## COMPOSIÇÃO 2016 (hidden)
COMPOSIÇÃO
16120.8.3.2 CA80 COAXIAL RG-S9-75 ohms - unidade: m
| CODIGO | COMPONENTE | UND | CONSUMO | CUSTO - SINAPI | TOTAL
| 01270.0.1.13 | Ajudante de eletricista | H | 0.11 | 13,17 | 1.4487
| 01270.0.22.1 | Eletricista | H | 0.11 | 15,02 | 1.6522
| 16120.3.67.2 | Cabo coaxiai RG-59-75 ohms | M | 1.02 | 4.47 | 4.5594
[5 empty] | TOTAL MO. | 3.1009
[5 empty] | TOTAL MAT. | 4.5594
85190-ADAP | PORTAO PARA VEICULOS EM BARRAS DE FERRO RETANGULAR CHATA E TELA DE ARAME GALVANIZADO, FIO 8 BWG, MALHA QUADRADA 5X5CM, INCLUSIVE CADEADO E PINTURA PVA EM PILARES DE APOIO DE CONCRETO
COD ANTIGO | COD NOVO | DESC. | UND | COEFICIENTE | UNITARIO TOTAL | UNITARIO MO | UNITARIO MAT | UNITARIO EQ | TOTAL | MO | MAT | EQ
73406 | 6045 | CONCRETO FCK=15MPA (1:2,5:3) , INCLUIDO PREPARO MECANICO, LANCAMENTO E ADENSAMENTO. | M3 | 0,5190000 | 288.37 | 45.33 | 242.21 | 0.3 | 149.664 | 23.5263 | 125.707 | 0.1557
73410 | 92419 | FORMA PLANA P/VIGA, PILAR E PAREDE EM CHAPA RESINADA E= 10 MM | M2 | 6,8400000 | 37.5 | 17.11 | 19.39 | 0.46 | 256.5 | 117.0324 | 132.6276 | 3.1464
73415 |  | PINTURA PVA, TRES DEMAOS | M2 | 3,9000000 | 12.9 | 6.9 | 5.99 | 0 | 50.31 | 26.91 | 23.361 | 0
73426 |  | PERFURACAO MANUAL DIAMETRO 20 CM (5 TF) | M | 4,5000000 | 52.38 | 30.96 | 21.38 | 0.02 | 235.71 | 139.32 | 96.21 | 0.09
73446 |  | PINTURA DE SUPERFICIE C/TINTA GRAFITE | M2 | 13,6000000 | 14.25 | 8.47 | 5.78 | 0 | 193.8 | 115.192 | 78.608 | 0
73481 |  | ESCAVACAO MANUAL DE VALAS EM TERRA COMPACTA, PROF. DE 0 M < H <= 1 M | M3 | 0,2850000 | 28 | 19.26 | 8.73 | 0 | 7.98 | 5.4891 | 2.488 | 0
550 |  | BARRA FERRO RETANGULAR CHATA QUALQUER BITOLA X E = 3/16" | KG | 46,0000000 | 4.17 | 0 | 4.17 | 0 | 191.82 | 0 | 191.82 | 0
557 |  | BARRA FERRO RETANGULAR CHATA 1 1/2 X 1/2" - (3,79 KG/M) | M | 25,4000000 | 16 |  | 16 |  | 406.4 | 0 | 406.4 | 0
4750 | 88309 | PEDREIRO | H | 23,1200000 | 15.02 | 11.59 | 3.42 |  | 347.2624 | 267.9608 | 79.0704 | 0
5089 |  | CADEADO ACO GRAFITADO OXIDADO ENVERNIZADO 45MM | UN | 1,0000000 | 17.74 |  |  | 17.74 | 17.74 | 0 | 0 | 17.74
6111 | 88316 | SERVENTE | H | 11,5600000 | 10.98 | 7.55 | 3.42 |  | 126.9288 | 87.278 | 39.5352 | 0
10932 |  | TELA ARAME GALV FIO 8 BWG (4,19MM) MALHA 2" (5X5CM) QUADRADA OU LOSANGO H=2,0M | M2 | 6,8000000 | 41.72 |  | 41.72 |  | 283.696 | 0 | 283.696 | 0
[10 empty] | 782.7086 | 1459.5232 | 21.1321

## RESUMO
R E S U M O - O R Ç A M E N TO P A R A C O N S T R U Ç Ã O D E E Q U I P A M E N T O P Ú B L I C O - C O N S E L H O T U T E L A R - E S T A D O G O I Á S
AREA CONSTRUÍDA - 1 UND: | [6 empty] | 94.5 |  | M2 | [9 empty] | DATA ORÇAMENTO: |  |  | 2014-04-15 | DATA REVISAO: | 2016-04-27
ÁREA MÉDIA DOS LOTES: | [6 empty] | 200 |  | M2 - 5,00M DE RECUO FRONTAL | [9 empty] | DATA BASE SINAPI - REF / REG: |  |  | 01/03/2016 - DESONERADO
NÚMERO DE UND: | [6 empty] | 1 | [11 empty] | DATA BASE AGETOP: |  |  | 01/09/2015 - DESONERADO
MUNICÍPIO: | [6 empty] | DIVERSOS | [11 empty] | ENDEREÇO: |  |  | DIVERSOS
PRAZO DE OBRA: | [6 empty] | 2 |  | MESES
ITEM | CODIGO SINAPI/ AGETOP | DESCRIÇAO SINAPI | SERVIÇOS | [9 empty] | QUANTITATIVO |  |  |  |  | CUSTO UNITÁRIO (R$/UND) | [5 empty] | CUSTO TOTAL (R$)
[13 empty] | UN | CASA | IMPLANTAÇÃO | TOTAL |  | MATERIAL |  |  | MAO/ SERVIÇOS | EQUIP. | TOTAL | 1 UH | GERAL
[15 empty] | TOTAL | 1 UH | GERAL | PERDA (%) | PREÇO REFERENCIAL | PREÇO TOTAL
I |  |  |  | C U S T O S A D M I N I S T R A T I V O S E I N D I R E T O S | [19 empty] | 29684.5192 | 29684.5192 | 14.2%
[26 empty] | 314.1219 | MAT | MAO | EQ
01 |  |  |  | SERVIÇOS PRELIMINARES E GERAIS | [19 empty] | 2463.37 | 2463.37
01.01 |  |  |  |  | PROJETOS E ASSESSORIAS | [18 empty] | 1773.22 | 1773.22
01.01.01 | 72733 | MOBILIZACAO E DESMOBILIZACAO DE EQUIPAMENTO DE SONDAGEM A PERCUSSAO |  |  |  | Sondagem para licitação | [6 empty] | pts | 0 | 0 | 2 | 2 | 0% | 219.49 | 219.49 | 317.88 | 99.24 | 636.61 | 1273.22 | 1273.22 |  | 438.98 | 635.76 | 198.48
01.01.02 | [5 empty] | Ensaio de percolação | [6 empty] | vb | 0 | 0 | 1 | 1 | 0% |  | 0 | 500 |  | 500 | 500 | 500 |  | 0 | 500 | 0
01.02 |  |  |  |  | TAXAS / IMPOSTOS / SEGUROS | [18 empty] | 655.73 | 655.73 |  | 0 | 0 | 0
01.02.01 | taxa crea | taxa padrão crea-agehab |  |  |  | Anotação de responsabilidade técnica de execução | [6 empty] | und | 0 | 0 | 1 | 1 | 0% |  | 0 | 67.68 |  | 67.68 | 67.68 | 67.68 |  | 0 | 67.68 | 0
01.02.02 | site saneago |  |  |  |  | Taxa de atestado de viabilidade - SANEAGO | [6 empty] | und | 0 | 0 | 1 | 1 | 0% |  | 0 | 187.13 |  | 187.13 | 187.13 | 187.13 |  | 0 | 187.13 | 0
01.02.03 | estimado |  |  |  |  | Despesas cartorárias e CND | [6 empty] | vb | 0 | 0 | 1 | 1 | 0% |  | 0 | 300 |  | 300 | 300 | 300 |  | 0 | 300 | 0
01.02.04 | estimado |  |  |  |  | Ligação Definitiva - Energia - CELG | [6 empty] | und | 0 | 0 | 1 | 1 | 0% |  | 0 | 50 |  | 50 | 50 | 50 |  | 0 | 50 | 0
01.02.05 | site saneago | sem kit cavalete e hidrometro |  |  |  | Ligação Definitiva - Água - Saneago | [6 empty] | und | 0 | 0 | 1 | 1 | 0% |  | 0 | 50.92 |  | 50.92 | 50.92 | 50.92 |  | 0 | 50.92 | 0
01.02.06 | site saneago |  |  |  |  | Ligação Definitiva - Esgoto - Saneago | [6 empty] | und | 0 | 0 | 1 | 1 | 0% |  | 0 |  |  | 0 | 0 | 0 |  | 0 | 0 | 0
01.03 |  |  |  |  | CÓPIAS HELIOGRÁFICAS / XEROX | [18 empty] | 50 | 50 |  | 0 | 0 | 0
01.03.01 | estimado |  |  |  |  | Cópias heliográficas e xerox | [6 empty] | vb | 0 | 0 | 1 | 1 | 0% |  | 0 | 50 |  | 50 | 50 | 50 |  | 0 | 50 | 0
02 |  |  |  | IMPLANTAÇÃO DA OBRA | [19 empty] | 7975.6368 | 7975.6368 |  | 0 | 0 | 0
02.01 |  |  |  |  | INSTALAÇÕES PROVISÓRIAS | [18 empty] | 4439.82 | 4439.82 |  | 0 | 0 | 0
02.01.01 | 020212-AG | BARRACAO DE OBRA EM CHAPA DE MADEIRA COMPENSADA COM BANHEIRO, COBERTURA EM FIBROCIMENTO 4 MM, INCLUSO INSTALACOES HIDRO-SANITARIAS E ELETRICAS |  |  |  | Barracão de Obra com banheiro | [6 empty] | m² | 0 | 0 | 10 | 10 | 0% | 120.94 | 120.94 | 40.08 |  | 161.02 | 1610.2 | 1610.2 |  | 1209.4 | 400.8 | 0
02.01.02 | 41598 | ENTRADA PROVISORIA DE ENERGIA ELETRICA AEREA TRIFASICA 40A EM POSTE MADEIRA |  |  |  | Instalações provisórias de energia | [6 empty] | und | 0 | 0 | 1 | 1 | 0% | 597.79 | 597.79 | 134.75 |  | 732.54 | 732.54 | 732.54 |  | 597.79 | 134.75 | 0
02.01.03 | 20400-AG | LIGACAO PROVISORIA AGUA |  |  |  | Instalações provisórias de água potável/esgoto | [6 empty] | und | 0 | 0 | 1 | 1 | 0% | 690.46 | 690.46 | 1206.62 |  | 1897.08 | 1897.08 | 1897.08 |  | 690.46 | 1206.62 | 0
02.01.04 | estimado |  |  |  |  | Móveis e utensílios para obra | [6 empty] | vb | 0 | 0 | 1 | 1 | 0% |  | 0 |  | 200 | 200 | 200 | 200 |  | 0 | 0 | 200
02.02 |  |  |  |  | PLACAS / SINALIZAÇÕES | [18 empty] | 2881.4256 | 2881.4256 |  | 0 | 0 | 0
02.02.01 | 74209/1 | PLACA DE OBRA EM CHAPA DE ACO GALVANIZADO |  |  |  | Placas de obra | [6 empty] | m² | 0 | 0 | 9.98 | 9.98 | 0% | 265.01 | 265.01 | 23.71 |  | 288.72 | 2881.4256 | 2881.4256 |  | 2644.7998 | 236.6258 | 0
03 |  |  |  | EQUIPAMENTOS / FERRAMENTAS | [19 empty] | 2226.778 | 2226.778 |  | 0 | 0 | 0
03.01 |  |  |  |  | EQUIPAMENTOS LOCADOS | [18 empty] | 724.324 | 724.324 |  | 0 | 0 | 0
03.01.01 | 10790-IN | BANCADA P/ DISCO SERRA C/ MOTOR ELETRICO TRIFASICO 3 A 5HP C/ CHAVE E COIFA PROT. P/ CARPINTARIA |  |  | 88 | Serra circular - 20% do prazo de obra |  |  |  |  | und: | 1 | h | 0 | 0 | 88 | 88 | 0% |  | 0 |  | 0.9 | 0.9 | 79.2 | 79.2 |  | 0 | 0 | 79.2
03.01.02 | 3291-IN | FURADEIRA DE IMPACTO PORTÁTIL, ELÉTRICA, INDUSTRIAL, DE 5/8", COM MANDRIL (LOCAÇÃO) |  |  | 88 | Furadeira industrial - 20% do prazo de obra |  |  |  |  | und: | 1 | h | 0 | 0 | 88 | 88 | 0% |  | 0 |  | 0.61 | 0.61 | 53.68 | 53.68 |  | 0 | 0 | 53.68
03.01.03 | H687-IN/AG | BEBEDOURO ELETRICO |  |  |  | Bebedouro elétrico |  |  |  |  | und: | 1 | mês | 0 | 0 | 2 | 2 | 0% |  | 0 |  | 15.057 | 15.057 | 30.114 | 30.114 |  | 0 | 0 | 30.114
03.01.04 | 060103 -AG | ESCORAMENTO METALICO - VIGAS/LAJES (ALUGUEL/MES) |  |  |  | Escoramento pilares e vigas - aluguel/mês |  |  |  |  | und: | 1 | m² | 0 | 0 | 94.5 | 94.5 | 0% | 5 | 5 | 0.94 |  | 5.94 | 561.33 | 561.33 |  | 472.5 | 88.83 | 0
03.02 |  |  |  |  | MÁQUINAS E FERRAMENTAS | [18 empty] | 235.355 | 235.355 |  | 0 | 0 | 0
03.02.01 | 020200-AG | FERRAMENTAS |  |  |  | Ferramentas em geral | [6 empty] | m² | 0 | 0 | 94.5 | 94.5 | 0% | 1.59 | 1.59 |  |  | 1.59 | 150.255 | 150.255 |  | 150.255 | 0 | 0
03.02.02 | 1334-IN/AG | DISCO DE CORTE DIAM. 5/8"- 10" |  |  |  | Disco Diamantado | [6 empty] | und | 0 | 0 | 10 | 10 | 0% | 4.61 | 4.61 |  |  | 4.61 | 46.1 | 46.1 |  | 46.1 | 0 | 0
03.02.03 | estimado-internet |  |  |  |  | Broca | [6 empty] | und | 0 | 0 | 10 | 10 | 0% | 3.9 | 3.9 |  |  | 3.9 | 39 | 39 |  | 39 | 0 | 0
03.03 |  |  |  |  | EQUIPAMENTOS DE PROTEÇÃO INDIVIDUAL / PPRA / PCMAT / PCMSO | [18 empty] | 1099.035 | 1099.035 |  | 0 | 0 | 0
03.03.01 | 021602-AG | EPI/PPRA (< 20 EMPREGADOS) (A>=200M2) AREAS EDIF.COBERTAS FECHADAS |  |  |  | Equipamento de proteção individual/PPRA/PCMAT/PCMSO | [6 empty] | m² | 0 | 0 | 94.5 | 94.5 | 0% | 11.63 | 11.63 |  |  | 11.63 | 1099.035 | 1099.035 |  | 1099.035 | 0 | 0
04 |  |  |  | CUSTOS ADMINISTRATIVOS | [19 empty] | 16495.1172 | 16495.1172 |  | 0 | 0 | 0
04.01 |  |  |  |  | ADMINISTRAÇÃO DA OBRA / BENEFÍCIOS | [18 empty] | 11211.2 | 11211.2 |  | 0 | 0 | 0
04.01.01 | 4083-IN | FEITOR OU ENCARREGADO GERAL |  |  | 440 | Encarregado geral - 220H/MÊS/UND |  |  |  |  | und: | 1 | h | 0 | 0 | 440 | 440 | 0% |  | 0 | 18.91 |  | 18.91 | 8320.4 | 8320.4 |  | 0 | 8320.4 | 0
04.01.02 | 6122 -IN | APONTADOR OU APROPRIADOR |  |  | 440 | Apontarife - 220H/MÊS/UND |  |  |  |  | und: | 1 | h | 0 | 0 | 440 | 440 | 0% |  | 0 | 6.57 |  | 6.57 | 2890.8 | 2890.8 |  | 0 | 2890.8 | 0
04.02 |  |  |  |  | CONSUMOS | [18 empty] | 936.631 | 936.631 |  | 0 | 0 | 0
04.02.01 | 021400-AG | CONSUMO DE AGUA |  |  |  | Consumo de água | [6 empty] | m³ | 0 | 0 | 43.7346 | 43.7346 | 0% |  | 0 | 6.24 |  | 6.24 | 272.9039 | 272.9039 |  | 0 | 272.9039 | 0
04.02.02 | 021401-AG | CONSUMO DE ESGOTO |  |  |  | Consumo de energia elétrica | [6 empty] | kwh | 0 | 0 | 311.3936 | 311.3936 | 0% |  | 0 | 0.45 |  | 0.45 | 140.1271 | 140.1271 |  | 0 | 140.1271 | 0
04.02.03 | 2537-IN/AG | CAFE DA MANHA |  |  |  | Café da manhã - administraçao local, apoio, funcionários construção | [6 empty] | und | 0 | 0 | 40 | 40 | 0% |  | 0 | 1.84 |  | 1.84 | 73.6 | 73.6 |  | 0 | 73.6 | 0
04.02.04 | 1941-IN/AG |  |  |  |  | Almoço - administraçao local, apoio, funcionários construção | [6 empty] | und | 0 | 0 | 40 | 40 | 0% |  | 0 | 7.5 |  | 7.5 | 300 | 300 |  | 0 | 300 | 0
04.02.05 | estimado |  |  |  |  | Material de Limpeza | [6 empty] | mês | 0 | 0 | 2 | 2 | 0% |  | 0 | 50 |  | 50 | 100 | 100 |  | 0 | 100 | 0
04.02.06 | estimado |  |  |  |  | Material de Escritório | [6 empty] | vb | 0 | 0 | 1 | 1 | 0% |  | 0 | 50 |  | 50 | 50 | 50 |  | 0 | 50 | 0
05 |  |  |  | LIMPEZA E DESMOBILIZAÇÃO | [19 empty] | 523.6172 | 523.6172 |  | 0 | 0 | 0
05.01 |  |  |  |  | LIMPEZA PERIÓDICA / TERRENO | [18 empty] | 385.9706 | 385.9706 |  | 0 | 0 | 0
05.01.01 | 030105-AG | TRANSP. ENTULHO CACAMBA ESTACIONARIA C/CARGA |  |  |  | Retirada de entulho - caçamba estacionária com carga manual | [6 empty] | m³ | 0 | 0 | 6.615 | 6.615 | 0% | 38.33 | 38.33 | 6.11 |  | 44.44 | 293.9706 | 293.9706 |  | 253.553 | 40.4177 | 0
05.01.01 | 73672 | LIMPEZA MECANIZADA DE TERRENO, INCLUSIVE RETIRADA DE ARVORE ENTRE 0,05M E 0,15M DE DIAMETRO |  |  |  | Limpeza do terreno durante a obra | [6 empty] | m² | 0 | 0 | 200 | 200 | 0% | 0.14 | 0.14 | 0.09 | 0.23 | 0.46 | 92 | 92 |  | 28 | 18 | 46
05.02 |  |  |  |  | DESMOBILIZAÇÃO DA OBRA | [18 empty] | 118.7 | 118.7 |  | 0 | 0 | 0
05.02.01 | 72218/72227/ 72231 | DEMOLICAO DE DIVISORIAS EM CHAPAS OU TABUAS, INCLUSIVE DEMOLICAO DE ENTARUGAMENTO/RETIRADA DE ESTRUTURA DE MADEIRA PONTALETEADA PARA TELHAS ONDULADAS/RETIRADA DE TELHAS ONDULADAS |  |  |  | Demolição e retirada do canteiro de obras | [6 empty] | m² | 0 | 0 | 10 | 10 | 0% | 3.7 | 3.7 | 8.17 |  | 11.87 | 118.7 | 118.7 |  | 37 | 81.7 | 0
[27 empty] | 0 | 0 | 0
II |  |  | C U S T O S D I R E T O S D A O B R A | [20 empty] | 179335.0164 | 179335.0164 | 1897.725 | 0 | 0 | 0
[27 empty] | 0 | 0 | 0
01 |  |  | IMPLANTAÇÃO DA OBRA | [20 empty] | 836.325 | 836.325 |  | 0 | 0 | 0
01.01 |  |  |  |  | LOCAÇÃO DA OBRA | [18 empty] | 794.745 | 794.745 |  | 0 | 0 | 0
01.01.01 | 73992/1 | LOCACAO CONVENCIONAL DE OBRA, ATRAVÉS DE GABARITO DE TABUAS CORRIDAS PONTALETADAS A CADA 1,50M, SEM REAPROVEITAMENTO |  |  |  | Locação da obra (gabarito de madeira) - sem reaprov. |  |  |  |  | und: | 1 | m² | 94.5 | 0 | 94.5 | 94.5 | 0% | 6.22 | 6.22 | 2.19 |  | 8.41 | 794.745 | 794.745 |  | 587.79 | 206.955 | 0 | 794.745
02 |  |  |  | MOVIMENTO DE TERRA | [19 empty] | 3739.0482 | 3739.0482 |  | 0 | 0 | 0 | 0
02.01 |  |  |  |  | ATERRO / REATERRO | [18 empty] | 3202.4466 | 3202.4466 |  | 0 | 0 | 0 | 0
02.01.01 | 55835 | ATERRO INTERNO (EDIFICACOES) COMPACTADO MANUALMENTE |  |  |  | Aterro compactado manualmente (piso - área util) | [6 empty] | m³ | 94.4675 | 0 | 94.4675 | 94.4675 | 0% | 11.29 | 11.29 | 22.61 |  | 33.9 | 3202.4466 | 3202.4466 |  | 1066.5375 | 2135.909 | 0 | 3202.4466
02.02 |  |  |  |  | COMPACTAÇÃO | [18 empty] | 144.734 | 144.734 |  | 0 | 0 | 0 | 0
02.02.01 | 74005/1 | COMPACTACAO MECANICA, SEM CONTROLE DO GC (C/COMPACTADOR PLACA 400 KG) |  |  |  | Compactação mecânica - piso calçada passeio público - 30cm | [6 empty] | m³ | 0 | 4.5 | 4.5 | 4.5 | 0% | 0.8 | 0.8 | 1.62 | 0.68 | 3.1 | 13.95 | 13.95 |  | 3.6 | 7.29 | 3.06 | 13.95
02.02.02 | 5622 | REGULARIZACAO E COMPACTACAO MANUAL DE TERRENO COM SOQUETE |  |  |  | Compactação manual com soquete - piso calçada interna | [6 empty] | m² | 40.87 | 0 | 40.87 | 40.87 | 0% | 1.06 | 1.06 | 2.14 |  | 3.2 | 130.784 | 130.784 |  | 43.3222 | 87.4618 | 0 | 130.784
03 |  |  |  | FUNDAÇÕES | [19 empty] | 17749.6161 | 17749.6161 |  | 0 | 0 | 0 | 0
03.01 |  |  |  |  | ESTACAS MOLDADOS IN LOCO | [18 empty] | 8292.5867 | 8292.5867 |  | 0 | 0 | 0 | 0
03.01.01 | 72819 (ADAP) | ESTACA A TRADO (BROCA) DIAMETRO 30CM EM CONCRETO ARMADO MOLDADA IN-LOCO, 20 MPA |  |  |  | Estaca a trado D=30cm concreto 20MPa moldada in loco - s/ armação - s/ lançamento - incluso operador de betoneira e beton. | [6 empty] | m | 108.5 | 0 | 108.5 | 108.5 | 5% | 30.8181 | 32.359 | 30.8257 | 0.29 | 63.4747 | 6887.003 | 6887.003 |  | 3510.9534 | 3344.5845 | 31.465 | 6887.003
03.01.02 | 74254/2 | ARMACAO ACO CA-50, DIAM. 6,3 (1/4) À 12,5MM(1/2) -FORNECIMENTO/ CORTE(PERDA DE 10%) / DOBRA / COLOCAÇÃO. |  |  |  | Corte, dobra e montagem de armação - CA-50 | [6 empty] | kg | 97.9302 | 0 | 97.9302 | 97.9302 | 0% | 5.78 | 5.78 | 1.82 |  | 7.6 | 744.2698 | 744.2698 |  | 566.0368 | 178.233 | 0 | 744.2698
03.01.03 | 73942/2 | ARMACAO DE ACO CA-60 DIAM. 3,4 A 6,0MM.- FORNECIMENTO / CORTE (C PERDA DE 10%) / DOBRA / COLOCAÇÃO. |  |  |  | Corte, dobra e montagem de armação - CA-60 | [6 empty] | kg | 19.7644 | 0 | 19.7644 | 19.7644 | 0% | 5.65 | 5.65 | 1.69 |  | 7.34 | 145.0704 | 145.0704 |  | 111.6686 | 33.4018 | 0 | 145.0704
03.01.04 | 74157/4 | LANCAMENTO/APLICACAO MANUAL DE CONCRETO EM FUNDACOES |  |  |  | Lançamento/Aplicação manual de concreto | [6 empty] | m³ | 7.6694 | 0 | 7.6694 | 7.6694 | 5% | 19.84 | 20.832 | 46.21 | 0.27 | 67.312 | 516.2435 | 516.2435 |  | 159.7692 | 354.4036 | 2.0707 | 516.2435
03.02 |  |  |  |  | BLOCOS | [18 empty] | 1479.504 | 1479.504 |  | 0 | 0 | 0 | 0
03.02.01 | 79517/1 | ESCAVACAO MANUAL EM SOLO-PROF. ATE 1,50 M |  |  |  | Escavação manual de vala até 1,5m de profundidade | [6 empty] | m³ | 2.8875 | 0 | 2.8875 | 2.8875 | 0% | 6.45 | 6.45 | 12.92 |  | 19.37 | 55.9309 | 55.9309 |  | 18.6244 | 37.3065 | 0 | 55.9309
03.02.02 | 5622 | REGULARIZACAO E COMPACTACAO MANUAL DE TERRENO COM SOQUETE |  |  |  | Compactação manual com soquete | [6 empty] | m² | 5.25 | 0 | 5.25 | 5.25 | 0% | 1.06 | 1.06 | 2.14 |  | 3.2 | 16.8 | 16.8 |  | 5.565 | 11.235 | 0 | 16.8
03.02.03 | 73972/2 | CONCRETO FCK=20MPA, VIRADO EM BETONEIRA, SEM LANCAMENTO |  |  |  | Concreto - Fck = 20MPa - virado em betoneira - incluso operador e betoneira - sem lançamento | [6 empty] | m³ | 2.8875 | 0 | 2.8875 | 2.8875 | 5% | 269.82 | 283.311 | 83.18 | 4.23 | 370.721 | 1070.4569 | 1070.4569 |  | 818.0605 | 240.1823 | 12.2141 | 1070.4569
03.02.04 | 73942/2 | ARMACAO DE ACO CA-60 DIAM. 3,4 A 6,0MM.- FORNECIMENTO / CORTE (C PERDA DE 10%) / DOBRA / COLOCAÇÃO. |  |  |  | Corte, dobra e montagem de armação - CA-60 | [6 empty] | kg | 43.2386 | 0 | 43.2386 | 43.2386 | 0% | 5.65 | 5.65 | 1.69 |  | 7.34 | 317.3712 | 317.3712 |  | 244.298 | 73.0732 | 0 | 317.3712
03.02.05 | 74164/4 | LASTRO DE BRITA |  |  |  | Lastro - Brita 2 | [6 empty] | m³ | 0.2625 | 0 | 0.2625 | 0.2625 | 5% | 56.43 | 59.2515 | 12.92 |  | 72.1715 | 18.945 | 18.945 |  | 15.5535 | 3.3915 | 0 | 18.945
03.03 |  |  |  |  | VIGA BALDRAME | [18 empty] | 5748.5763 | 5748.5763 |  | 0 | 0 | 0 | 0
03.03.01 | 5622 | REGULARIZACAO E COMPACTACAO MANUAL DE TERRENO COM SOQUETE |  |  |  | Compactação manual com soquete | [6 empty] | m² | 9.0156 | 0 | 9.0156 | 9.0156 | 0% | 1.06 | 1.06 | 2.14 |  | 3.2 | 28.8499 | 28.8499 |  | 9.5565 | 19.2934 | 0 | 28.8499
03.03.02 | 73972/1 | CONCRETO FCK=25MPA, VIRADO EM BETONEIRA, SEM LANCAMENTO |  |  |  | Concreto - Fck = 25MPa - virado em betoneira - incluso operador e betoneira - sem lançamento | [6 empty] | m³ | 2.7047 | 0 | 2.7047 | 2.7047 | 5% | 278.87 | 292.8135 | 79.97 | 4.23 | 377.0135 | 1019.7009 | 1019.7009 |  | 791.9668 | 216.2933 | 11.4408 | 1019.7009
03.03.03 | 74254/2 | ARMACAO ACO CA-50, DIAM. 6,3 (1/4) À 12,5MM(1/2) -FORNECIMENTO/ CORTE(PERDA DE 10%) / DOBRA / COLOCAÇÃO. |  |  |  | Corte, dobra e montagem de armação - CA-50 | [6 empty] | kg | 85.407 | 0 | 85.407 | 85.407 | 0% | 5.78 | 5.78 | 1.82 |  | 7.6 | 649.0932 | 649.0932 |  | 493.6525 | 155.4407 | 0 | 649.0932
03.03.04 | 73942/2 | ARMACAO DE ACO CA-60 DIAM. 3,4 A 6,0MM.- FORNECIMENTO / CORTE (C PERDA DE 10%) / DOBRA / COLOCAÇÃO. |  |  |  | Corte, dobra e montagem de armação - CA-60 | [6 empty] | kg | 59.7843 | 0 | 59.7843 | 59.7843 | 0% | 5.65 | 5.65 | 1.69 |  | 7.34 | 438.8171 | 438.8171 |  | 337.7815 | 101.0355 | 0 | 438.8171
03.03.05 | 74164/4 | LASTRO DE BRITA |  |  |  | Lastro - Brita 2 | [6 empty] | m³ | 0.45078 | 0 | 0.45078 | 0.45078 | 5% | 56.43 | 59.2515 | 12.92 |  | 72.1715 | 32.5335 | 32.5335 |  | 26.7094 | 5.8241 | 0 | 32.5335
03.03.06 | 74157/4 | LANCAMENTO/APLICACAO MANUAL DE CONCRETO EM FUNDACOES |  |  |  | Lançamento/Aplicação manual de concreto - viga baldrame | [6 empty] | m³ | 0.45078 | 0 | 0.45078 | 0.45078 | 5% | 19.84 | 20.832 | 46.21 | 0.27 | 67.312 | 30.3429 | 30.3429 |  | 9.3906 | 20.8305 | 0.12171 | 30.3429
03.03.07 | 74074/4 | FORMA TABUA P/CONCRETO EM FUNDACAO S/REAPROVEITAMENTO |  |  |  | Forma de tábua para concreto sem reaprov. |  |  |  |  | und: | 1 | m² | 45.078 | 0 | 45.078 | 45.078 | 5% | 59.71 | 62.6955 | 16.04 |  | 78.7355 | 3549.2389 | 3549.2389 |  | 2826.1877 | 723.0511 | 0 | 3549.2389
03.04 |  |  |  |  | ARRANQUE PILARES | [18 empty] | 1598.1017 | 1598.1017 |  | 0 | 0 | 0 | 0
03.04.01 | 73972/1 | CONCRETO FCK=25MPA, VIRADO EM BETONEIRA, SEM LANCAMENTO |  |  |  | Concreto - Fck = 25MPa - virado em betoneira - incluso operador e betoneira - sem lançamento | [6 empty] | m³ | 0.4695 | 0 | 0.4695 | 0.4695 | 5% | 278.87 | 292.8135 | 79.97 | 4.23 | 377.0135 | 177.0078 | 177.0078 |  | 137.4759 | 37.5459 | 1.986 | 177.0078
03.04.02 | 74254/2 | ARMACAO ACO CA-50, DIAM. 6,3 (1/4) À 12,5MM(1/2) -FORNECIMENTO/ CORTE(PERDA DE 10%) / DOBRA / COLOCAÇÃO. |  |  |  | Corte, dobra e montagem de armação - CA-50 | [6 empty] | kg | 67.3764 | 0 | 67.3764 | 67.3764 | 0% | 5.78 | 5.78 | 1.82 |  | 7.6 | 512.0606 | 512.0606 |  | 389.4356 | 122.625 | 0 | 512.0606
03.04.03 | 73942/2 | ARMACAO DE ACO CA-60 DIAM. 3,4 A 6,0MM.- FORNECIMENTO / CORTE (C PERDA DE 10%) / DOBRA / COLOCAÇÃO. |  |  |  | Corte, dobra e montagem de armação - CA-60 | [6 empty] | kg | 9.2831 | 0 | 9.2831 | 9.2831 | 0% | 5.65 | 5.65 | 1.69 |  | 7.34 | 68.1381 | 68.1381 |  | 52.4496 | 15.6885 | 0 | 68.1381
03.04.04 | 74074/4 | FORMA TABUA P/CONCRETO EM FUNDACAO S/REAPROVEITAMENTO |  |  |  | Forma de tábua para concreto sem reaprov. |  |  |  |  | und: | 1 | m² | 10.68 | 0 | 10.68 | 10.68 | 5% | 59.71 | 62.6955 | 16.04 |  | 78.7355 | 840.8951 | 840.8951 |  | 669.5879 | 171.3072 | 0 | 840.8951
04 |  |  |  | ESTRUTURA - PILARES/VIGAS | [19 empty] | 18126.4357 | 18126.4357 |  | 0 | 0 | 0 | 0
04.01 |  |  |  |  | FORMAS - FABRICAÇÃO/MONTAGEM/DESMONTAGEM/ESCORAMENTO | [18 empty] | 10561.9422 | 10561.9422 |  | 0 | 0 | 0 | 0
04.01.01 | 74074/4 | FORMA TABUA P/CONCRETO EM FUNDACAO S/REAPROVEITAMENTO |  |  |  | Forma de tábua para concreto sem reaprov. |  |  |  |  | und: | 1 | m² | 134.1446 | 0 | 134.1446 | 134.1446 | 5% | 59.71 | 62.6955 | 16.04 |  | 78.7355 | 10561.9422 | 10561.9422 |  | 8410.2628 | 2151.6794 | 0 | 10561.9422
04.02 |  |  |  |  | ARMADURA | [18 empty] | 4211.8957 | 4211.8957 |  | 0 | 0 | 0 | 0
04.02.01 | 74254/2 | ARMACAO ACO CA-50, DIAM. 6,3 (1/4) À 12,5MM(1/2) -FORNECIMENTO/ CORTE(PERDA DE 10%) / DOBRA / COLOCAÇÃO. |  |  |  | Corte, dobra e montagem de armação - CA-50 | [6 empty] | kg | 419.7598 | 0 | 419.7598 | 419.7598 | 0% | 5.78 | 5.78 | 1.82 |  | 7.6 | 3190.1746 | 3190.1746 |  | 2426.2118 | 763.9629 | 0 | 3190.1746
04.02.02 | 73942/2 | ARMACAO DE ACO CA-60 DIAM. 3,4 A 6,0MM.- FORNECIMENTO / CORTE (C PERDA DE 10%) / DOBRA / COLOCAÇÃO. |  |  |  | Corte, dobra e montagem de armação - CA-60 | [6 empty] | kg | 139.1991 | 0 | 139.1991 | 139.1991 | 0% | 5.65 | 5.65 | 1.69 |  | 7.34 | 1021.7211 | 1021.7211 |  | 786.4747 | 235.2464 | 0 | 1021.7211
04.03 |  |  |  |  | CONCRETO | [18 empty] | 2082.1288 | 2082.1288 |  | 0 | 0 | 0 | 0
04.03.01 | 25620/2-REG | CONCRETO-PREPARO NA OBRA C/ BETONEIRA - FCK=30MPA, SEM LANÇAMENTO |  |  |  | Concreto - Fck = 30MPa - virado em betoneira - incluso operador e betoneira - sem lançamento | [6 empty] | m³ | 6.3279 | 0 | 6.3279 | 6.3279 | 5% | 276.01 | 289.8105 | 38.53 | 0.7 | 329.0405 | 2082.1288 | 2082.1288 |  | 1833.8861 | 243.8132 | 4.4295 | 2082.1288
04.04 |  |  |  |  | LANÇAMENTO DE CONCRETO | [18 empty] | 425.9423 | 425.9423 |  | 0 | 0 | 0 | 0
04.04.01 | 74157/3 | LANCAMENTO/APLICACAO MANUAL DE CONCRETO EM ESTRUTURAS |  |  |  | Lançamento/Aplicação manual de concreto e adensamento | [5 empty] | 0.3 | m³ | 6.3279 | 0 | 6.3279 | 6.3279 | 5% | 19.84 | 20.832 | 46.21 | 0.27 | 67.312 | 425.9423 | 425.9423 |  | 131.8224 | 292.4113 | 1.7085 | 425.9423
05 |  |  |  | ALVENARIA / VEDAÇÕES | [19 empty] | 10065.693 | 10065.693 |  | 0 | 0 | 0 | 0
05.01 |  |  |  |  | ALVENARIA DE VEDAÇÃO EM TIJOLO CERÂMICO FURADO | [18 empty] | 6158.3052 | 6158.3052 |  | 0 | 0 | 0 | 0
05.01.01 | 100160-AG | ALV.TIJ.FURADO 1/2 VEZ 14X29X9 -6 FUROS - ARG. (1CALH:4ARML+100KG DE CI/M3) |  |  |  | Alvenaria tijolo furado 09x14x29cm - 1/2 vez | [6 empty] | m² | 169.3391 | 0 | 169.3391 | 169.3391 | 5% | 12.32 | 12.936 | 17.79 |  | 30.726 | 5203.1128 | 5203.1128 |  | 2190.5704 | 3012.5424 | 0 | 5203.1128
05.01.02 | 100205-AG | CUNHAMENTO/ALVEN. CUNHA DE CONCRETO |  |  |  | Acunhamento com argamassa sem expansor - 1/2 vez alv. tijolo 14x19x39cm | [6 empty] | m | 63.02 | 0 | 63.02 | 63.02 | 5% | 3.41 | 3.5805 | 7.79 |  | 11.3705 | 716.5689 | 716.5689 |  | 225.6431 | 490.9258 | 0 | 716.5689
05.01.03 | 72131 | ALVENARIA EM TIJOLO CERAMICO MACICO 5X10X20CM 1/2 VEZ (ESPESSURA 10CM), ASSENTADO COM ARGAMASSA TRACO 1:2:8 (CIMENTO, CAL E AREIA) |  |  |  | Tijolo maciço comum - 5x10x20cm - 1/2 vez - enchimento (verga/contraverga) | [6 empty] | m² | 2.3215 | 0 | 2.3215 | 2.3215 | 5% | 70.77 | 74.3085 | 28.37 | 0.11 | 102.7885 | 238.6235 | 238.6235 |  | 172.5072 | 65.861 | 0.25537 | 238.6235
05.02 |  |  |  |  | PRÉ-MOLDADOS DE CONCRETO | [18 empty] | 3652.2648 | 3652.2648 |  | 0 | 0 | 0 | 0
05.02.01 | 84683/1-REG | VERGA/CONTRAVERGA PRÉ-MOLDADA CONCRETO FCK= 20MPA (10X10 CM) COM DOIS FERROS 6,3 MM CA-50 |  |  |  | Vergas/Contraverga de concreto pré-moldado fck=20MPa incluso aço e forma para fabricação | [6 empty] | m | 46.43 | 0 | 46.43 | 46.43 | 5% | 10.47 | 10.9935 | 5.52 | 0.04 | 16.5535 | 768.579 | 768.579 |  | 510.4282 | 256.2936 | 1.8572 | 768.579
05.02.02 | 73937/5 | COBOGO DE CONCRETO (ELEMENTO VAZADO), 10X29X39CM ABERTURA COM VIDRO, ASSENTADO COM ARGAMASSA TRACO 1:4 (CIMENTO E AREIA MEDIA NÃO PENEIRADA) |  |  |  | Bloco de Concreto Vazado E=10CM | [6 empty] | m² | 14.167 | 0 | 14.167 | 14.167 | 5% | 175.59 | 184.3695 | 19.18 |  | 203.5495 | 2883.6858 | 2883.6858 |  | 2611.9627 | 271.7231 | 0 | 2883.6858
06 |  |  |  | INSTALAÇÕES ELÉTRICAS/TELEFÔNICAS/ANTENA/LOGICA/LUMINÁRIAS | [19 empty] | 12633.6826 | 12633.6826 |  | 0 | 0 | 0 | 0
06.01 |  |  |  |  | INSTALAÇÕES ELÉTRICAS | [18 empty] | 6485.5423 | 6485.5423 |  | 0 | 0 | 0 | 0
06.01.01 | [5 empty] | Acessórios para eletrodutos | [17 empty] | 488.57 | 488.57 |  | 0 | 0 | 0 | 0
06.01.01.01 | 83387 | CAIXA DE PASSAGEM PVC 4X2" |  |  |  |  | Caixa da PVC 4x2" | [5 empty] | und | 44 | 0 | 44 | 44 | 0% | 2.16 | 2.16 | 2.84 |  | 5 | 220 | 220 |  | 95.04 | 124.96 | 0 | 220
06.01.01.02 | 83388 | CAIXA DE PASSAGEM PVC 3" OCTOGONAL |  |  |  |  | Caixa da PVC octogonal 3x3" | [5 empty] | und | 22 | 0 | 22 | 22 | 0% | 4.21 | 4.21 | 2.84 |  | 7.05 | 155.1 | 155.1 |  | 92.62 | 62.48 | 0 | 155.1
06.01.01.03 | 071742-AG | LUVA PVC ROSQUEAVEL DIAMETRO 1" |  |  |  |  | Luva PVC rosca 1" | [5 empty] | und | 7 | 0 | 7 | 7 | 0% | 0.52 | 0.52 | 1.13 |  | 1.65 | 11.55 | 11.55 |  | 3.64 | 7.91 | 0 | 11.55
06.01.01.04 | 072420-AG | TAMPA CEGA PLASTICA REDONDA 4"X4" |  |  |  |  | Placa redonda cega 8mm | [5 empty] | und | 2 | 0 | 2 | 2 | 0% | 4.39 | 4.39 | 0.67 |  | 5.06 | 10.12 | 10.12 |  | 8.78 | 1.34 | 0 | 10.12
06.01.01.05 | 0408-IN | ABRACADEIRA DE NYLON PARA AMARRACAO DE CABOS, COMPRIM= 390MM |  |  |  |  | Abraçadeiras de nylon para amarração dos eletrodutos L=390mm | [5 empty] | und | 170 | 0 | 170 | 170 | 0% | 0.54 | 0.54 |  |  | 0.54 | 91.8 | 91.8 |  | 91.8 | 0 | 0 | 91.8
06.01.02 | [5 empty] | Dispositivo elétrico - embutido | [17 empty] | 552.26 | 552.26 |  | 0 | 0 | 0 | 0
06.01.02.01 | 72334 | INTERRUPTOR PARALELO DE EMBUTIR 10A/250V 1 TECLA, SEM PLACA - FORNECIMENTO E INSTALACAO |  |  |  |  | Placa 4x2" e interruptor paralela - 1 tecla - sem placa | [5 empty] | und | 2 | 0 | 2 | 2 | 0% | 6.79 | 6.79 | 3.88 |  | 10.67 | 21.34 | 21.34 |  | 13.58 | 7.76 | 0 | 21.34
06.01.02.02 | 72331 | INTERRUPTOR SIMPLES DE EMBUTIR 10A/250V 1 TECLA, SEM PLACA - FORNECIMENTO E INSTALACAO |  |  |  |  | Placa 4x2" e interruptor simples - 1 tecla - sem placa | [5 empty] | und | 7 | 0 | 7 | 7 | 0% | 5.04 | 5.04 | 3.87 |  | 8.91 | 62.37 | 62.37 |  | 35.28 | 27.09 | 0 | 62.37
06.01.02.03 | 72332 | INTERRUPTOR SIMPLES DE EMBUTIR 10A/250V 2 TECLAS, COM PLACA - FORNECIMENTO E INSTALACAO |  |  |  |  | Placa 4x2" e interruptor simples - 2 tecla - com placa | [5 empty] | und | 1 | 0 | 1 | 1 | 0% | 11.36 | 11.36 | 5.77 |  | 17.13 | 17.13 | 17.13 |  | 11.36 | 5.77 | 0 | 17.13
06.01.02.04 | 83467 | INTERRUPTOR SIMPLES DE EMBUTIR 10A/250V 3 TECLAS, COM PLACA - FOR |  |  |  |  | Placa 4x2" e interruptor simples - 3 tecla - com placa | [5 empty] | und | 1 | 0 | 1 | 1 | 0% | 16.43 | 16.43 | 10.01 |  | 26.44 | 26.44 | 26.44 |  | 16.43 | 10.01 | 0 | 26.44
06.01.02.05 | 72335 | ESPELHO PLÁSTICO - 4"X2" - FORNECIMENTO E INSTALACAO |  |  |  |  | Placa p/ 1 função - tomadas NBR 14136 | [5 empty] | und | 9 | 0 | 9 | 9 | 0% | 2.07 | 2.07 | 0.85 |  | 2.92 | 26.28 | 26.28 |  | 18.63 | 7.65 | 0 | 26.28
06.01.02.06 | 83540 | TOMADA DE EMBUTIR 2P+T 10A/250V C/ PLACA, TIPO SILENTOQUE PIAL OU EQUIV |  |  |  |  | Tomada universal 2P+T 10A com placa | [5 empty] | und | 27 | 0 | 27 | 27 | 0% | 7.12 | 7.12 | 3.78 |  | 10.9 | 294.3 | 294.3 |  | 192.24 | 102.06 | 0 | 294.3
06.01.02.07 | 83540 | TOMADA DE EMBUTIR 2P+T 10A/250V C/ PLACA, TIPO SILENTOQUE PIAL OU EQUIV |  |  |  |  | Tomada universal 2P+T 15A com placa | [5 empty] | und | 1 | 0 | 1 | 1 | 0% | 7.12 | 7.12 | 3.78 |  | 10.9 | 10.9 | 10.9 |  | 7.12 | 3.78 | 0 | 10.9
06.01.02.08 | 83566 | TOMADA DE EMBUTIR 2P+T 20A/250V C/ PLACA, TIPO SILENTOQUE PIAL OU EQUIV |  |  |  |  | Tomada universal retangular 2P+T 20A com placa | [5 empty] | und | 5 | 0 | 5 | 5 | 0% | 14.92 | 14.92 | 3.78 |  | 18.7 | 93.5 | 93.5 |  | 74.6 | 18.9 | 0 | 93.5
06.01.03 | [5 empty] | Dispositivo de proteção | [17 empty] | 391.48 | 391.48 |  | 0 | 0 | 0 | 0
06.01.03.01 | 74130/1 | DISJUNTOR TERMOMAGNETICO MONOPOLAR PADRAO NEMA (AMERICANO) 10 A 30A 240V, FORNECIMENTO E INSTALACAO |  |  |  |  | Disjuntor Unipolar Termomagnético - norma DIN - 10A | [5 empty] | und | 8 | 0 | 8 | 8 | 0% | 9.4 | 9.4 | 1.3 |  | 10.7 | 85.6 | 85.6 |  | 75.2 | 10.4 | 0 | 85.6
06.01.03.02 | 74130/1 | DISJUNTOR TERMOMAGNETICO MONOPOLAR PADRAO NEMA (AMERICANO) 10 A 30A 240V, FORNECIMENTO E INSTALACAO |  |  |  |  | Disjuntor Unipolar Termomagnético - norma DIN - 13A | [5 empty] | und | 1 | 0 | 1 | 1 | 0% | 9.4 | 9.4 | 1.3 |  | 10.7 | 10.7 | 10.7 |  | 9.4 | 1.3 | 0 | 10.7
06.01.03.03 | 74130/1 | DISJUNTOR TERMOMAGNETICO MONOPOLAR PADRAO NEMA (AMERICANO) 10 A 30A 240V, FORNECIMENTO E INSTALACAO |  |  |  |  | Disjuntor Unipolar Termomagnético - norma DIN - 16A | [5 empty] | und | 1 | 0 | 1 | 1 | 0% | 9.4 | 9.4 | 1.3 |  | 10.7 | 10.7 | 10.7 |  | 9.4 | 1.3 | 0 | 10.7
06.01.03.04 | 74130/2 | DISJUNTOR TERMOMAGNETICO MONOPOLAR PADRAO NEMA (AMERICANO) 35 A 50A 240V, FORNECIMENTO E INSTALACAO |  |  |  |  | Disjuntor Unipolar Termomagnético - norma DIN - 50A | [5 empty] | und | 1 | 0 | 1 | 1 | 0% | 15.5 | 15.5 | 1.3 |  | 16.8 | 16.8 | 16.8 |  | 15.5 | 1.3 | 0 | 16.8
06.01.03.05 | 74130/4 | DISJUNTOR TERMOMAGNETICO TRIPOLAR PADRAO NEMA (AMERICANO) 10 A 50A 240V, FORNECIMENTO E INSTALACAO |  |  |  |  | Disjuntor Tripolar Termomagnético - norma UL - 50A | [5 empty] | und | 1 | 0 | 1 | 1 | 0% | 62.99 | 62.99 | 7.56 |  | 70.55 | 70.55 | 70.55 |  | 62.99 | 7.56 | 0 | 70.55
06.01.03.06 | 74130/1 | DISJUNTOR TERMOMAGNETICO MONOPOLAR PADRAO NEMA (AMERICANO) 10 A 30A 240V, FORNECIMENTO E INSTALACAO |  |  |  |  | Disjuntor Unipolar Termomagnético - norma DIN - 20A (DP na caixa de proteção) | [5 empty] | und | 3 | 0 | 3 | 3 | 0% | 9.4 | 9.4 | 1.3 |  | 10.7 | 32.1 | 32.1 |  | 28.2 | 3.9 | 0 | 32.1
06.01.03.07 | 071184-AG | DISPOSITIVO DE PROTEÇÃO CONTRA SURTOS (D.P.S.) 275V DE 8 A 40KA |  |  |  |  | Dispositivo de proteção contra surto (DR) 275V-20KA | [5 empty] | und | 3 | 0 | 3 | 3 | 0% | 32.45 | 32.45 | 22.56 |  | 55.01 | 165.03 | 165.03 |  | 97.35 | 67.68 | 0 | 165.03
06.01.04 | [5 empty] | Quadro de distribuição - chapa pintada - embutir | [17 empty] | 592.62 | 592.62 |  | 0 | 0 | 0 | 0
06.01.04.01 | 74131/4 | QUADRO DE DISTRIBUICAO DE ENERGIA DE EMBUTIR, EM CHAPA METALICA,PARA 18 DISJUNTORES TERMOMAGNETICOS MONOPOLARES, COM BARRAMENTO TRIFASICO E NEUTRO, FORNECIMENTO E INSTALACAO |  |  |  |  | Barr. Trif. Disj. Geral - UL (Re. Moratori) Cap. 18 Disj. Unip. - IN Barr 150A | [5 empty] | und | 1 | 0 | 1 | 1 | 0% | 298.13 | 298.13 | 47.21 |  | 345.34 | 345.34 | 345.34 |  | 298.13 | 47.21 | 0 | 345.34
06.01.04.02 | 83483 | HASTE DE TERRA CANTONEIRA GALVANIZADA L=2,00M COM CONEXOES |  |  |  |  | Haste de Aterramento tipo cantoneira zincada a fogo 3x25x25mm comp. 2000mm | [5 empty] | und | 3 | 0 | 3 | 3 | 0% | 37.24 | 37.24 | 7.56 |  | 44.8 | 134.4 | 134.4 |  | 111.72 | 22.68 | 0 | 134.4
06.01.04.03 | 83446 | CAIXA DE PASSAGEM 30X30X40 COM TAMPA E DRENO BRITA |  |  |  |  | Caixa de passagem do aterramento da medição 250x250x250mm com tampa de ferro 250x250mm | [5 empty] | und | 0 | 1 | 1 | 1 | 0% | 66.48 | 66.48 | 46.4 |  | 112.88 | 112.88 | 112.88 |  | 66.48 | 46.4 | 0 | 112.88
06.01.05 | [5 empty] | Eletroduto PVC flexível | [17 empty] | 988.7313 | 988.7313 |  | 0 | 0 | 0 | 0
06.01.05.01 | 72934 | ELETRODUTO DE PVC FLEXIVEL CORRUGADO DN 20MM (3/4") FORNECIMENTO E INSTALACAO |  |  |  |  | Eletroduto leve 1/2" - 20MM | [5 empty] | m | 170.4646 | 0 | 170.4646 | 170.4646 | 5% | 1.85 | 1.9425 | 2.27 |  | 4.2125 | 718.0822 | 718.0822 |  | 331.1275 | 386.9547 | 0 | 718.0822
06.01.05.02 | 72935 | ELETRODUTO DE PVC FLEXIVEL CORRUGADO DN 25MM (1") FORNECIMENTO E INSTALACAO |  |  |  |  | Eletroduto leve 3/4" - 25MM | [5 empty] | m | 20.2846 | 0 | 20.2846 | 20.2846 | 5% | 2.39 | 2.5095 | 2.83 |  | 5.3395 | 108.3096 | 108.3096 |  | 50.9042 | 57.4054 | 0 | 108.3096
06.01.05.03 | 72936 | ELETRODUTO DE PVC FLEXIVEL CORRUGADO DN32 MM (1 1/4") FORNECIMENTO E INSTALACAO |  |  |  |  | Eletroduto leve 1" - 32MM | [5 empty] | m | 22.1186 | 0 | 22.1186 | 22.1186 | 5% | 3.39 | 3.5595 | 3.78 |  | 7.3395 | 162.3395 | 162.3395 |  | 78.7312 | 83.6083 | 0 | 162.3395
06.01.06 | [5 empty] | Eletroduto PVC rosca | [17 empty] | 472.4206 | 472.4206 |  | 0 | 0 | 0 | 0
06.01.06.01 | 55865 | ELETRODUTO DE PVC RIGIDO ROSCAVEL DN 40MM (1 1/2") INCL CONEXOES, FORNECIMENTO E INSTALACAO |  |  |  |  | Eletroduto , vara 3m, 1.1/4" - 40MM | [5 empty] | m | 2.9 | 0 | 2.9 | 2.9 | 5% | 8.37 | 8.7885 | 8.5 |  | 17.2885 | 50.1366 | 50.1366 |  | 25.4866 | 24.65 | 0 | 50.1366
06.01.06.02 | 55866 | ELETRODUTO DE PVC RIGIDO ROSCAVEL DN 50MM (2"), INCL CONEXOES, FORNECIMENTO E INSTALACAO |  |  |  |  | Eletroduto , vara 3m, 2" - 50MM | [5 empty] | m | 22.3 | 0 | 22.3 | 22.3 | 5% | 9.93 | 10.4265 | 8.51 |  | 18.9365 | 422.284 | 422.284 |  | 232.511 | 189.773 | 0 | 422.284
06.01.07 | [5 empty] | Cabo unipolar (cobre) | [17 empty] | 2999.4605 | 2999.4605 |  | 0 | 0 | 0 | 0
06.01.07.01 | 73860/8 | CABO DE COBRE ISOLADO PVC 450/750V 2,5MM2 RESISTENTE A CHAMA - FORNECIMENTO E INSTALACAO |  |  |  |  | Isol. PVC - 450/750V (ref. Inbrac Inbranil Antichama) - 2,5mm² | [5 empty] | m | 747.4112 | 0 | 747.4112 | 747.4112 | 20% | 1.59 | 1.908 | 0.85 |  | 2.758 | 2061.3602 | 2061.3602 |  | 1426.0606 | 635.2995 | 0 | 2061.3602
06.01.07.02 | 73860/10 | CABO DE COBRE ISOLADO PVC 450/750V 6MM2 RESISTENTE A CHAMA - FORNECIMENTO E INSTALACAO |  |  |  |  | Isol PVC - 0.6/1Kv (ref. Inbrac Polivinil Antichama) - 6mm² | [5 empty] | m | 1.5 | 0 | 1.5 | 1.5 | 20% | 3.7 | 4.44 | 1.18 |  | 5.62 | 8.43 | 8.43 |  | 6.66 | 1.77 | 0 | 8.43
06.01.07.03 | 73860/11 | CABO DE COBRE ISOLADO PVC 450/750V 10MM2 RESISTENTE A CHAMA - FORNECIMENTO E INSTALACAO |  |  |  |  | Isol PVC - 0.6/1Kv (ref. Inbrac Polivinil Antichama) - 10mm² | [5 empty] | m | 91.1695 | 0 | 91.1695 | 91.1695 | 20% | 6.21 | 7.452 | 1.35 |  | 8.802 | 802.4739 | 802.4739 |  | 679.3951 | 123.0788 | 0 | 802.4739
06.01.07.04 | 72250 | CABO DE COBRE NU 10MM2 - FORNECIMENTO E INSTALACAO |  |  |  |  | Cabo de cobre nu - 10mm² | [5 empty] | m | 17.8296 | 0 | 17.8296 | 17.8296 | 20% | 4.37 | 5.244 | 1.89 |  | 7.134 | 127.1964 | 127.1964 |  | 93.4984 | 33.6979 | 0 | 127.1964
06.02 |  |  |  |  | ENTRADA/ALIMENTAÇÃO | [18 empty] | 1001.11 | 1001.11 |  | 0 | 0 | 0 | 0
06.02.01 | [5 empty] | Entrada de energia | [17 empty] | 624.44 | 624.44 |  | 0 | 0 | 0 | 0
06.02.01.01 | 071821-AG | PADRAO TRIFASICO 10 MM2 H=5 METROS |  |  |  |  | Entrada de energia incluso quadro de medição, haste, poste, não incluso disjuntor | [5 empty] | und | 0 | 1 | 1 | 1 | 0% | 553 | 553 | 71.44 |  | 624.44 | 624.44 | 624.44 |  | 553 | 71.44 | 0 | 624.44
06.02.02 | [5 empty] | Caixa de passagem | [17 empty] | 376.67 | 376.67 |  | 0 | 0 | 0 | 0
06.02.02.01 | 83449 | CAIXA DE PASSAGEM 60X60X70 FUNDO BRITA COM TAMPA |  |  |  |  | Caixa de passagem alvenaria 500x570x800mm com tampa de ferro fundido 515x580x800mm | [5 empty] | und | 0 | 1 | 1 | 1 | 0% | 154.85 | 154.85 | 108.94 |  | 263.79 | 263.79 | 263.79 |  | 154.85 | 108.94 | 0 | 263.79
06.02.02.02 | 83446 | CAIXA DE PASSAGEM 30X30X40 COM TAMPA E DRENO BRITA |  |  |  |  | Caixa de passagem do aterramento da medição 250x250x250mm com tampa de ferro 250x250mm | [5 empty] | und | 0 | 1 | 1 | 1 | 0% | 66.48 | 66.48 | 46.4 |  | 112.88 | 112.88 | 112.88 |  | 66.48 | 46.4 | 0 | 112.88
06.03 |  |  |  |  | INSTALAÇÕES TELEFÔNICAS | [18 empty] | 707.996 | 707.996 |  | 0 | 0 | 0 | 0
06.03.01 | [5 empty] | Acessórios para eletrodutos | [17 empty] | 25 | 25 |  | 0 | 0 | 0 | 0
06.03.01.01 | 83387 | CAIXA DE PASSAGEM PVC 4X2" |  |  |  |  | Caixa PVC 4x2" | [5 empty] | und | 5 | 0 | 5 | 5 | 0% | 2.16 | 2.16 | 2.84 |  | 5 | 25 | 25 |  | 10.8 | 14.2 | 0 | 25
06.03.02 | [5 empty] | Dispositivo - embutido | [17 empty] | 92.55 | 92.55 |  | 0 | 0 | 0 | 0
06.03.02.01 | 72335 | ESPELHO PLÁSTICO - 4"X2" - FORNECIMENTO E INSTALACAO |  |  |  |  | Placa 4x2" - placa para 2 funções retangular | [5 empty] | und | 5 | 0 | 5 | 5 | 0% | 2.07 | 2.07 | 0.85 |  | 2.92 | 14.6 | 14.6 |  | 10.35 | 4.25 | 0 | 14.6
06.03.02.02 | 72337 | TOMADA PARA TELEFONE DE 4 POLOS PADRAO TELEBRAS - FORNECIMENTO E INSTALACAO |  |  |  |  | Tomada telefone RJ11 retangular - sem placa | [5 empty] | und | 5 | 0 | 5 | 5 | 0% | 10.87 | 10.87 | 4.72 |  | 15.59 | 77.95 | 77.95 |  | 54.35 | 23.6 | 0 | 77.95
06.03.03 | [5 empty] | Eletroduto PVC flexível | [17 empty] | 321.7404 | 321.7404 |  | 0 | 0 | 0 | 0
06.03.03.01 | 72935 | ELETRODUTO DE PVC FLEXIVEL CORRUGADO DN 25MM (1") FORNECIMENTO E INSTALACAO |  |  |  |  | Eletroduto leve 3/4" - 25MM | [5 empty] | m | 55.2 | 0 | 55.2 | 55.2 | 5% | 2.39 | 2.5095 | 2.83 |  | 5.3395 | 294.7404 | 294.7404 |  | 138.5244 | 156.216 | 0 | 294.7404
06.03.03.02 | 0408-IN | ABRACADEIRA DE NYLON PARA AMARRACAO DE CABOS, COMPRIM= 390MM |  |  |  |  | Abraçadeiras de nylon para amarração dos eletrodutos L=390mm | [5 empty] | und | 50 | 0 | 50 | 50 | 0% | 0.54 | 0.54 |  |  | 0.54 | 27 | 27 |  | 27 | 0 | 0 | 27
06.03.04 | [5 empty] | Quadro de distribuição - chapa pintada - embutir | [17 empty] | 202.48 | 202.48 |  | 0 | 0 | 0 | 0
06.03.04.01 | 83371 | QUADRO DE DISTRIBUICAO PARA TELEFONE N.2, 20X20X12CM EM CHAPA METALICA, DE EMBUTIR, SEM ACESSORIOS, PADRAO TELEBRAS, FORNECIMENTO |  |  |  |  | Quadro de Distribuição Metálico - 200x200x100mm | [5 empty] | und | 2 | 0 | 2 | 2 | 0% | 70.35 | 70.35 | 30.89 |  | 101.24 | 202.48 | 202.48 |  | 140.7 | 61.78 | 0 | 202.48
06.03.05 | [5 empty] | Cabo telefônico | [17 empty] | 66.2256 | 66.2256 |  | 0 | 0 | 0 | 0
06.03.05.01 | 73768/10 | CABO TELEFONICO CCI-50 2 PARES (USO INTERNO) - FORNECIMENTO E INSTALACAO |  |  |  |  | CCI-50-2 Pares | [5 empty] | m | 56.7 | 0 | 56.7 | 56.7 | 20% | 0.69 | 0.828 | 0.34 |  | 1.168 | 66.2256 | 66.2256 |  | 46.9476 | 19.278 | 0 | 66.2256
06.04 |  |  |  |  | INSTALAÇÕES TV CABO | [18 empty] | 213.5853 | 213.5853 |  | 0 | 0 | 0 | 0
06.04.01 | [5 empty] | Acessórios para eletrodutos | [17 empty] | 8.76 | 8.76 |  | 0 | 0 | 0 | 0
06.04.01.01 | 83387 | CAIXA DE PASSAGEM PVC 4X2" |  |  |  |  | Caixa PVC 4x2" | [5 empty] | und | 3 | 0 | 3 | 3 | 0% | 2.07 | 2.07 | 0.85 |  | 2.92 | 8.76 | 8.76 |  | 6.21 | 2.55 | 0 | 8.76
06.04.02 | [5 empty] | Dispositivo - embutido | [17 empty] | 76.62 | 76.62 |  | 0 | 0 | 0 | 0
06.04.02.01 | 72335 | ESPELHO PLÁSTICO - 4"X2" - FORNECIMENTO E INSTALACAO |  |  |  |  | Placa 4x2" - placa para 1 função retangular | [5 empty] | und | 3 | 0 | 3 | 3 | 0% | 2.07 | 2.07 | 0.85 |  | 2.92 | 8.76 | 8.76 |  | 6.21 | 2.55 | 0 | 8.76
06.04.02.02 | COTADO INTERNET | [5 empty] | Tomada antena retangular | [5 empty] | und | 3 | 0 | 3 | 3 | 0% | 17.9 | 17.9 | 4.72 |  | 22.62 | 67.86 | 67.86 |  | 53.7 | 14.16 | 0 | 67.86
06.04.03 | [5 empty] | Eletroduto PVC flexível | [17 empty] | 86.5846 | 86.5846 |  | 0 | 0 | 0 | 0
06.04.03.01 | 72935 | ELETRODUTO DE PVC FLEXIVEL CORRUGADO DN 25MM (1") FORNECIMENTO E INSTALACAO |  |  |  |  | Eletroduto leve 3/4" - 25MM | [5 empty] | m | 14.8 | 0 | 14.8 | 14.8 | 5% | 2.39 | 2.5095 | 2.83 |  | 5.3395 | 79.0246 | 79.0246 |  | 37.1406 | 41.884 | 0 | 79.0246
06.04.03.02 | 0408-IN | ABRACADEIRA DE NYLON PARA AMARRACAO DE CABOS, COMPRIM= 390MM |  |  |  |  | Abraçadeiras de nylon para amarração dos eletrodutos L=390mm | [5 empty] | und | 14 | 0 | 14 | 14 | 0% | 0.54 | 0.54 |  |  | 0.54 | 7.56 | 7.56 |  | 7.56 | 0 | 0 | 7.56
06.04.04 | [5 empty] | Cabo tripolar (cobre) | [17 empty] | 41.6207 | 41.6207 |  | 0 | 0 | 0 | 0
06.04.04.01 | TCPO | [5 empty] | Coaxial Branco 75 Ohms | [5 empty] | m | 15.7 | 0 | 15.7 | 15.7 | 20% | 0.55 | 0.66 | 1.991 |  | 2.651 | 41.6207 | 41.6207 |  | 10.362 | 31.2587 | 0 | 41.6207
06.05 |  |  |  |  | INSTALAÇÕES REDE LÓGICA | [18 empty] | 1469.7237 | 1469.7237 |  | 0 | 0 | 0 | 0
06.05.01 | [5 empty] | Acessórios para eletrodutos e eletrocalha | [17 empty] | 225.66 | 225.66 |  | 0 | 0 | 0 | 0
06.05.01.01 | 83440 | CAIXA DE PASSAGEM 4X2" EM FERRO GALVANIZADO |  |  |  |  | Caixa Metalica 4x2" | [5 empty] | und | 7 | 0 | 7 | 7 | 0% | 2.19 | 2.19 | 2.83 |  | 5.02 | 35.14 | 35.14 |  | 15.33 | 19.81 | 0 | 35.14
06.05.01.02 | 072374-AG | T HORIZONTAL PARA ELETROCALHA 50 X 50 MM |  |  |  |  | Te horizontal 50x50mm para eletrocalha | [5 empty] | und | 6 | 0 | 6 | 6 | 0% | 15.19 | 15.19 | 3.61 |  | 18.8 | 112.8 | 112.8 |  | 91.14 | 21.66 | 0 | 112.8
06.05.01.03 | 071115-AG | CURVA DE INVERSAO PARA ELETROCALHA 50 X 50 MM |  |  |  |  | Curva 90GR 50x50mm | [5 empty] | und | 2 | 0 | 2 | 2 | 0% | 9.85 | 9.85 | 3.61 |  | 13.46 | 26.92 | 26.92 |  | 19.7 | 7.22 | 0 | 26.92
06.05.01.04 | 071277-AG | EMENDA INTERNA P/ELETROCALHA (50 X 50 mm) |  |  |  |  | Junção Interna U 50x50mm | [5 empty] | und | 4 | 0 | 4 | 4 | 0% | 1.6 | 1.6 | 3.38 |  | 4.98 | 19.92 | 19.92 |  | 6.4 | 13.52 | 0 | 19.92
06.05.01.05 | 072325-AG | SAIDA HORIZONTAL PARA ELETRODUTO D=3/4" |  |  |  |  | Saída Horizontal p/ Eletroduto 3/4" | [5 empty] | und | 8 | 0 | 8 | 8 | 0% | 1.15 | 1.15 | 2.71 |  | 3.86 | 30.88 | 30.88 |  | 9.2 | 21.68 | 0 | 30.88
06.05.02 | [5 empty] | Dispositivo - embutido | [17 empty] | 186.9 | 186.9 |  | 0 | 0 | 0 | 0
06.05.02.01 | 072556-AG | [5 empty] | Conjunto completo Tomada RJ-45 | [5 empty] | und | 7 | 0 | 7 | 7 | 0% | 18.35 | 18.35 | 8.35 |  | 26.7 | 186.9 | 186.9 |  | 128.45 | 58.45 | 0 | 186.9
06.05.02.01 | 071278-AG | ESPELHO BAQUELITE 4" X 2" 1 FURO RJ-45 |  |  |  |  | Porta Eq. 3 Blocos BR DT 64444.10 DUOTEC | [5 empty] | und | 7 | 0 | 7 | 7 | 0% |  | 0 |  |  | 0 | 0 | 0 |  | 0 | 0 | 0 | 0
06.05.02.02 | [6 empty] | Tomada Miolo Bloco NBR VM DT 99231.00 | [5 empty] | und | 7 | 0 | 7 | 7 | 0% |  | 0 |  |  | 0 | 0 | 0 |  | 0 | 0 | 0 | 0
06.05.02.03 | [6 empty] | Bloco p/ RJ-45 BR DT 99530.00 DUOTEC | [5 empty] | und | 7 | 0 | 7 | 7 | 0% |  | 0 |  |  | 0 | 0 | 0 |  | 0 | 0 | 0 | 0
06.05.02.04 | [6 empty] | Bloco Cego p/ Porta Eq. BR DT 99430.00 | [5 empty] | und | 14 | 0 | 14 | 14 | 0% |  | 0 |  |  | 0 | 0 | 0 |  | 0 | 0 | 0 | 0
06.05.02.05 | 072556-AG | TOMADA LOGICA RJ-45 TIPO KEYSTONE JACK, CAT. 6 |  |  |  |  | Tomada RJ-45 CAT6 1375055-1 BG AMP | [5 empty] | und | 7 | 0 | 7 | 7 | 0% |  | 0 |  |  | 0 | 0 | 0 |  | 0 | 0 | 0 | 0
06.05.03 | [5 empty] | Cabo | [17 empty] | 226.125 | 226.125 |  | 0 | 0 | 0 | 0
06.05.03.01 | 070626-AG | CABO UTP-4P, CAT. 6 , 24 AWG |  |  |  |  | Cabo UTP 4P CAT6 AZ. AMP | [5 empty] | m | 60.3 | 0 | 60.3 | 60.3 | 20% | 1.9 | 2.28 | 1.47 |  | 3.75 | 226.125 | 226.125 |  | 137.484 | 88.641 | 0 | 226.125
06.05.04 | [5 empty] | Eletroduto PVC flexível | [17 empty] | 212.196 | 212.196 |  | 0 | 0 | 0 | 0
06.05.04.01 | 72935 | ELETRODUTO DE PVC FLEXIVEL CORRUGADO DN 25MM (1") FORNECIMENTO E INSTALACAO |  |  |  |  | Eletroduto leve 3/4" - 25MM | [5 empty] | m | 36.1 | 0 | 36.1 | 36.1 | 5% | 2.39 | 2.5095 | 2.83 |  | 5.3395 | 192.756 | 192.756 |  | 90.593 | 102.163 | 0 | 192.756
06.05.04.02 | 0408-IN | ABRACADEIRA DE NYLON PARA AMARRACAO DE CABOS, COMPRIM= 390MM |  |  |  |  | Abraçadeiras de nylon para amarração dos eletrodutos L=390mm | [5 empty] | und | 36 | 0 | 36 | 36 | 0% | 0.54 | 0.54 |  |  | 0.54 | 19.44 | 19.44 |  | 19.44 | 0 | 0 | 19.44
06.05.05 | [5 empty] | Eletrocalha (lisa U) | [17 empty] | 295.0828 | 295.0828 |  | 0 | 0 | 0 | 0
06.05.05.01 | 071190-AG | ELETROCALHA CH.Aº PRE ZN. FOGO "C" C/ABAS 50X50 MM S/TAMPA |  |  |  |  | Eletrocalha 50X50MM | [5 empty] | m | 21.2 | 0 | 21.2 | 21.2 | 5% | 6.38 | 6.699 | 7.22 |  | 13.919 | 295.0828 | 295.0828 |  | 142.0188 | 153.064 | 0 | 295.0828
06.05.06 | [5 empty] | Quadro de distribuição - chapa pintada - embutir | [17 empty] | 323.76 | 323.76 |  | 0 | 0 | 0 | 0
06.05.06.01 | 072226-AG | RACK FECHADO DE PAREDE COM PORTA EM ACRÍLICO - 12 U´S |  |  |  |  | Rack de Parede 12U - 550x550mm | [5 empty] | und | 1 | 0 | 1 | 1 | 0% | 320 | 320 | 3.76 |  | 323.76 | 323.76 | 323.76 |  | 320 | 3.76 | 0 | 323.76
06.06 |  |  |  |  | SISTEMA DE ILUMINAÇÃO | [18 empty] | 1041.4 | 1041.4 |  | 0 | 0 | 0 | 0
06.06.01 | [5 empty] | Luminária e acessórios | [17 empty] | 933.6 | 933.6 |  | 0 | 0 | 0 | 0
06.06.01.01 | 072345-AG | SOQUETE P/LAMPADA FLUORESCENTE |  |  |  |  | Soquete base G24 | [5 empty] | und | 6 | 0 | 6 | 6 | 0% | 0.42 | 0.42 | 1.49 |  | 1.91 | 11.46 | 11.46 |  | 2.52 | 8.94 | 0 | 11.46
06.06.01.02 | 072345-AG ADAP(13329-IN) | SOQUETE P/LAMPADA FLUORESCENTE |  |  |  |  | Soquete base E27 | [5 empty] | und | 2 | 0 | 2 | 2 | 0% | 2 | 2 | 1.49 |  | 3.49 | 6.98 | 6.98 |  | 4 | 2.98 | 0 | 6.98
06.06.01.03 | 072345-AG | SOQUETE P/LAMPADA FLUORESCENTE |  |  |  |  | Soquete base 2G10 | [5 empty] | und | 14 | 0 | 14 | 14 | 0% | 0.42 | 0.42 | 1.49 |  | 1.91 | 26.74 | 26.74 |  | 5.88 | 20.86 | 0 | 26.74
06.06.01.04 | 74094/1 | LUMINARIA TIPO SPOT PARA 1 LAMPADA INCANDESCENTE/FLUORESCENTE COMPACTA |  |  |  |  | Spot 1 lâmpada compacta fluorescente | [5 empty] | und | 20 | 0 | 20 | 20 | 0% | 11.72 | 11.72 | 9.45 |  | 21.17 | 423.4 | 423.4 |  | 234.4 | 189 | 0 | 423.4
06.06.01.05 | 74094/1 | LUMINARIA TIPO SPOT PARA 1 LAMPADA INCANDESCENTE/FLUORESCENTE COMPACTA |  |  |  |  | Spot 1 lâmpada incandescente | [5 empty] | und | 2 | 0 | 2 | 2 | 0% | 11.72 | 11.72 | 9.45 |  | 21.17 | 42.34 | 42.34 |  | 23.44 | 18.9 | 0 | 42.34
06.06.01.06 | 83392 | REATOR PARA LAMPADA FLUORESCENTE 1X20W PARTIDA RAPIDA FORNECIMENTO E INSTALACAO |  |  |  |  | Reator eletromagnético para fluorescente compacta 1x13W | [5 empty] | und | 4 | 0 | 4 | 4 | 0% | 16.4 | 16.4 | 3.43 |  | 19.83 | 79.32 | 79.32 |  | 65.6 | 13.72 | 0 | 79.32
06.06.01.07 | 83393 | REATOR PARA LAMPADA FLUORESCENTE 1X40W PARTIDA RAPIDA FORNECIMENTO E INSTALACAO |  |  |  |  | Reator eletromagnético para fluorescente compacta 1x26W | [5 empty] | und | 2 | 0 | 2 | 2 | 0% | 16.79 | 16.79 | 4.67 |  | 21.46 | 42.92 | 42.92 |  | 33.58 | 9.34 | 0 | 42.92
06.06.01.08 | 83393 | REATOR PARA LAMPADA FLUORESCENTE 1X40W PARTIDA RAPIDA FORNECIMENTO E INSTALACAO |  |  |  |  | Reator eletromagnético para fluorescente compacta 1x36W | [5 empty] | und | 14 | 0 | 14 | 14 | 0% | 16.79 | 16.79 | 4.67 |  | 21.46 | 300.44 | 300.44 |  | 235.06 | 65.38 | 0 | 300.44
06.06.02 | [5 empty] | Lâmpadas | [17 empty] | 107.8 | 107.8 |  | 0 | 0 | 0 | 0
06.06.02.01 | 72274 | LAMPADA INCANDESCENTE 100W - FORNECIMENTO E INSTALACAO |  |  |  |  | Lampada Incandescente Refletora 100W-prateada | [5 empty] | und | 2 | 0 | 2 | 2 | 0% | 1.74 | 1.74 | 0.86 |  | 2.6 | 5.2 | 5.2 |  | 3.48 | 1.72 | 0 | 5.2
06.06.02.02 | 83468 | LAMPADA FLUORESCENTE 20W - FORNECIMENTO E INSTALACAO |  |  |  |  | Lampada Fluorescente Compacta reator não integrado - dupla 13W | [5 empty] | und | 4 | 0 | 4 | 4 | 0% | 4.84 | 4.84 | 0.29 |  | 5.13 | 20.52 | 20.52 |  | 19.36 | 1.16 | 0 | 20.52
06.06.02.03 | 83469 | LAMPADA FLUORESCENTE 40W - FORNECIMENTO E INSTALACAO |  |  |  |  | Lampada Fluorescente Compacta reator não integrado - dupla 26W | [5 empty] | und | 2 | 0 | 2 | 2 | 0% | 4.84 | 4.84 | 0.29 |  | 5.13 | 10.26 | 10.26 |  | 9.68 | 0.58 | 0 | 10.26
06.06.02.04 | 83469 | LAMPADA FLUORESCENTE 40W - FORNECIMENTO E INSTALACAO |  |  |  |  | Lampada Fluorescente Compacta reator não integrado - flat 36W | [5 empty] | und | 14 | 0 | 14 | 14 | 0% | 4.84 | 4.84 | 0.29 |  | 5.13 | 71.82 | 71.82 |  | 67.76 | 4.06 | 0 | 71.82
07 |  |  |  | INSTALAÇÕES HIDRO-SANITÁRIAS | [19 empty] | 12667.3787 | 12667.3787 |  | 0 | 0 | 0 | 0
07.01 |  |  |  |  | INSTALAÇÕES HIDRAULICAS - ALIMENTAÇÃO | [18 empty] | 1963.0275 | 1963.0275 |  | 0 | 0 | 0 | 0
07.01.01 | [5 empty] | Kit-Cavalete | [17 empty] | 358.67 | 358.67 |  | 0 | 0 | 0 | 0
07.01.01.01 | 74102/1 | CAIXA PARA HIDROMETRO CONCRETO PRE-MOLDADO - FORNECIMENTO E INSTALACAO |  |  |  |  | Caixa protetora para hidrômetro embutir | [5 empty] | und | 0 | 1 | 1 | 1 | 0% | 78.89 | 78.89 | 50.53 |  | 129.42 | 129.42 | 129.42 |  | 78.89 | 50.53 | 0 | 129.42
07.01.01.02 | 74217/1 | HIDROMETRO 3,00M3/H, D=1/2" - FORNECIMENTO E INSTALACAO |  |  |  |  | Hidrometro D=25mm Vazao=3m³ | [5 empty] | und | 0 | 1 | 1 | 1 | 0% | 91.07 | 91.07 | 3.13 | 1.49 | 95.69 | 95.69 | 95.69 |  | 91.07 | 3.13 | 1.49 | 95.69
07.01.01.03 | 74218/1 | KIT CAVALETE PVC COM REGISTRO 3/4" - FORNECIMENTO E INSTALACAO |  |  |  |  | Kit cavalete 3/4" - com registro de esfera com borboleta 3/4" e tubo aletado 3/4" | [5 empty] | und | 0 | 1 | 1 | 1 | 0% | 54.89 | 54.89 | 5.9 | 0.01 | 60.8 | 60.8 | 60.8 |  | 54.89 | 5.9 | 0.01 | 60.8
07.01.01.04 | 73870/ 2-ADAP(6031-IN) | REGISTRO PVC ESFERA BORB C/ROSCA REF 3/4" |  |  |  |  | Registro de esfera PVC VS soldável D=3/4" | [5 empty] | und | 0 | 1 | 1 | 1 | 0% | 12.5 | 12.5 | 10.1 |  | 22.6 | 22.6 | 22.6 |  | 12.5 | 10.1 | 0 | 22.6
07.01.01.05 | 89987 | REGISTRO DE GAVETA BRUTO, LATÃO, ROSCÁVEL, 3/4, COM ACABAMENTO E CANOPLA CROMADOS. FORNECIDO E INSTALADO EM RAMAL DE ÁGUA |  |  |  |  | Registro de gaveta com canopla cromada 3/4" | [5 empty] | und | 0 | 1 | 1 | 1 | 0% | 45.25 | 45.25 | 4.91 |  | 50.16 | 50.16 | 50.16 |  | 45.25 | 4.91 | 0 | 50.16
07.01.02 | [5 empty] | PVC Rígido Soldável | [17 empty] | 161.9524 | 161.9524 |  | 0 | 0 | 0 | 0
07.01.02.01 | 89356 | TUBO PVC SOLDAVEL AGUA FRIA DN 25MM, INCLUSIVE CONEXOES - FORNECIMENTO E INSTALACAO |  |  |  |  | Tubo 25mm | [5 empty] | m | 0 | 10.35 | 10.35 | 10.35 | 5% | 5.28 | 5.544 | 6.72 |  | 12.264 | 126.9324 | 126.9324 |  | 57.3804 | 69.552 | 0 | 126.9324
07.01.02.02 | 89410 | CURVA 90 GRAUS, PVC, SOLDÁVEL, DN 25MM, INSTALADO EM RAMAL DE DISTRIBUIÇÃO DE ÁGUA FORNECIMENTO E INSTALAÇÃO |  |  |  |  | Curva 90º 25mm | [5 empty] | und | 0 | 1 | 1 | 1 | 0% | 3.27 | 3.27 | 1.64 |  | 4.91 | 4.91 | 4.91 |  | 3.27 | 1.64 | 0 | 4.91
07.01.02.03 | 89362 | JOELHO 90 GRAUS, PVC, SOLDÁVEL, DN 25MM, INSTALADO EM RAMAL OU SUB-RAMAL DE ÁGUA FORNECIMENTO E INSTALAÇÃO |  |  |  |  | Joelho 90 soldável 25mm | [5 empty] | und | 0 | 1 | 1 | 1 | 0% | 1.93 | 1.93 | 2.73 |  | 4.66 | 4.66 | 4.66 |  | 1.93 | 2.73 | 0 | 4.66
07.01.02.04 | 89379 | LUVA DE CORRER, PVC, SOLDÁVEL, DN 25MM, INSTALADO EM RAMAL OU SUB-RAMAL DE ÁGUA FORNECIMENTO E INSTALAÇÃO |  |  |  |  | Luva soldável 25mm | [5 empty] | und | 0 | 1 | 1 | 1 | 0% | 10.02 | 10.02 | 1.81 |  | 11.83 | 11.83 | 11.83 |  | 10.02 | 1.81 | 0 | 11.83
07.01.02.05 | 84804/1-REG | ADAPTADOR PVC SOLDÁVEL CURTO C/BOLSA E ROSCA P/REGISTRO 25 MM X 3/4" - FORNECIMENTO E INSTALAÇÃO |  |  |  |  | Adaptador soldável curto c/ bolsa-rosca p/ registro 25mm - 3/4" | [5 empty] | und | 0 | 3 | 3 | 3 | 0% | 1.81 | 1.81 | 2.73 |  | 4.54 | 13.62 | 13.62 |  | 5.43 | 8.19 | 0 | 13.62
07.01.03 | [5 empty] | PVC Misto Soldável | [17 empty] | 9.43 | 9.43 |  | 0 | 0 | 0 | 0
07.01.03.01 | 1439-IN-ADAP(89374) | COLAR TOMADA PVC C/ TRAVAS SAIDA ROSCA DE 50 MM X 3/4" P/ LIGACAO PREDIAL |  |  |  |  | Colar de tomada em PVC 3/4" | [5 empty] | und | 0 | 1 | 1 | 1 | 0% | 4.1 | 4.1 | 1.56 |  | 5.66 | 5.66 | 5.66 |  | 4.1 | 1.56 | 0 | 5.66
07.01.03.02 | 0061-IN ADAP(72784) | ADAPTADOR PVC P/ POLIETILENO PE-5 20 MM X 3/4" |  |  |  |  | Adaptador para tubo de polietileno 3/4" | [5 empty] | und | 0 | 1 | 1 | 1 | 0% | 2.47 | 2.47 | 1.3 |  | 3.77 | 3.77 | 3.77 |  | 2.47 | 1.3 | 0 | 3.77
07.01.04 | [5 empty] | Barrilete | [17 empty] | 1432.9751 | 1432.9751 |  | 0 | 0 | 0 | 0
07.01.04.01 | 88504 ADAP | CAIXA DAGUA POLIETILENO 500 LTS.C/TAMPA |  |  |  |  | Caixa d' água polietileno - 750l | [5 empty] | und | 1 | 0 | 1 | 1 | 0% | 363.9 | 363.9 | 140.01 |  | 503.91 | 503.91 | 503.91 |  | 363.9 | 140.01 | 0 | 503.91
07.01.04.02 | 73870/ 2-ADAP(6031-IN) | REGISTRO PVC ESFERA BORB C/ROSCA REF 3/4" |  |  |  |  | Registro de esfera VS soldável D=3/4" | [5 empty] | und | 1 | 0 | 1 | 1 | 0% | 12.5 | 12.5 | 10.1 |  | 22.6 | 22.6 | 22.6 |  | 12.5 | 10.1 | 0 | 22.6
07.01.04.03 | 74175/1 ADAP (IN-20055) | REGISTRO GAVETA 3/4" COM CANOPLA ACABAMENTO CROMADO SIMPLES - FORNECIMENTO E INSTALACAO |  |  |  |  | Registro de esfera VS soldável D=1" | [5 empty] | und | 2 | 0 | 2 | 2 | 0% | 19.72 | 19.72 | 11.09 |  | 30.81 | 61.62 | 61.62 |  | 39.44 | 22.18 | 0 | 61.62
07.01.04.04 | 72789 | ADAPTADOR PVC SOLDAVEL COM FLANGES LIVRES PARA CAIXA D'AGUA 25MMX3/4" - FORNECIMENTO E INSTALACAO |  |  |  |  | Adaptador soldavel p/ caixa dagua 25mm x 3/4" com flanges livres | [5 empty] | und | 1 | 0 | 1 | 1 | 0% | 10.85 | 10.85 | 1.32 |  | 12.17 | 12.17 | 12.17 |  | 10.85 | 1.32 | 0 | 12.17
07.01.04.05 | 72790 | ADAPTADOR PVC SOLDAVEL COM FLANGES LIVRES PARA CAIXA D'AGUA 32MMX1" - FORNECIMENTO E INSTALACAO |  |  |  |  | Adaptador soldavel p/ caixa dagua 32mm x 1" com flanges livres | [5 empty] | und | 1 | 0 | 1 | 1 | 0% | 14.41 | 14.41 | 1.31 |  | 15.72 | 15.72 | 15.72 |  | 14.41 | 1.31 | 0 | 15.72
07.01.04.06 | 72798 | ADAPTADOR PVC SOLDAVEL LONGO COM FLANGES LIVRES PARA CAIXA D'AGUA 32MMX1" - FORNECIMENTO E INSTALACAO |  |  |  |  | Adaptador soldavel p/ caixa dagua 32mm x 1" longo com flanges livres | [5 empty] | und | 2 | 0 | 2 | 2 | 0% | 19.06 | 19.06 | 1.32 |  | 20.38 | 40.76 | 40.76 |  | 38.12 | 2.64 | 0 | 40.76
07.01.04.07 | 74058/2 | TORNEIRA DE BOIA VAZAO TOTAL 3/4 COM BALAO PLASTICO - FORNECIMENTO E INSTALACAO |  |  |  |  | Torneira Boia para caixa dágua 3/4" | [5 empty] | und | 1 | 0 | 1 | 1 | 0% | 55.47 | 55.47 | 11.82 |  | 67.29 | 67.29 | 67.29 |  | 55.47 | 11.82 | 0 | 67.29
07.01.04.08 | 89356 | TUBO, PVC, SOLDÁVEL, DN 25MM, INSTALADO EM RAMAL OU SUB-RAMAL DE ÁGUA FORNECIMENTO E INSTALAÇÃO |  |  |  |  | Tubo 25mm | [5 empty] | m | 16.01 | 0 | 16.01 | 16.01 | 5% | 5.28 | 5.544 | 6.72 |  | 12.264 | 196.3466 | 196.3466 |  | 88.7594 | 107.5872 | 0 | 196.3466
07.01.04.09 | 89357 | TUBO, PVC, SOLDÁVEL, DN 32MM, INSTALADO EM RAMAL OU SUB-RAMAL DE ÁGUA FORNECIMENTO E INSTALAÇÃO |  |  |  |  | Tubo 32mm |  |  | ADESIVO | 0.3625 |  | m | 12.32 | 0 | 12.32 | 12.32 | 5% | 8.98 | 9.429 | 8 |  | 17.429 | 214.7253 | 214.7253 |  | 116.1653 | 98.56 | 0 | 214.7253
07.01.04.10 | 89365 | CURVA 45 GRAUS, PVC, SOLDÁVEL, DN 25MM, INSTALADO EM RAMAL OU SUB-RAMAL DE ÁGUA FORNECIMENTO E INSTALAÇÃO |  |  |  |  | Curva 45º 25mm |  |  | FITA | 0.1046 |  | und | 1 | 0 | 1 | 1 | 0% | 2.59 | 2.59 | 2.74 |  | 5.33 | 5.33 | 5.33 |  | 2.59 | 2.74 | 0 | 5.33
07.01.04.11 | 89410 | CURVA 90 GRAUS, PVC, SOLDÁVEL, DN 25MM, INSTALADO EM RAMAL DE DISTRIBUIÇÃO DE ÁGUA FORNECIMENTO E INSTALAÇÃO |  |  |  |  | Curva 90º 25mm |  |  | AUXILIAR | 4.282 |  | und | 9 | 0 | 9 | 9 | 0% | 3.27 | 3.27 | 1.64 |  | 4.91 | 44.19 | 44.19 |  | 29.43 | 14.76 | 0 | 44.19
07.01.04.12 | 89369 | CURVA 90 GRAUS, PVC, SOLDÁVEL, DN 32MM, INSTALADO EM RAMAL OU SUB-RAMAL DE ÁGUA FORNECIMENTO E INSTALAÇÃO |  |  |  |  | Curva 90º 32mm |  |  | ENCAN | 4.282 |  | und | 2 | 0 | 2 | 2 | 0% | 6.52 | 6.52 | 3.26 |  | 9.78 | 19.56 | 19.56 |  | 13.04 | 6.52 | 0 | 19.56
07.01.04.13 | 89409 | JOELHO PVC SOLDAVEL 45º AGUA FRIA 25MM - FORNECIMENTO E INSTALACAO |  |  |  |  | Joelho 45º soldável 25mm | [5 empty] | und | 1 | 0 | 1 | 1 | 0% | 1.92 | 1.92 | 1.64 |  | 3.56 | 3.56 | 3.56 |  | 1.92 | 1.64 | 0 | 3.56
07.01.04.14 | 89440 | TE, PVC, SOLDÁVEL, DN 25MM, INSTALADO EM RAMAL DE DISTRIBUIÇÃO DE ÁGUA FORNECIMENTO E INSTALAÇÃO |  |  |  |  | Te 90º soldável 25mm | [5 empty] | und | 2 | 0 | 2 | 2 | 0% | 2.67 | 2.67 | 2.18 |  | 4.85 | 9.7 | 9.7 |  | 5.34 | 4.36 | 0 | 9.7
07.01.04.15 | 89443 | TE, PVC, SOLDÁVEL, DN 32MM, INSTALADO EM RAMAL DE DISTRIBUIÇÃO DE ÁGUA FORNECIMENTO E INSTALAÇÃO |  |  |  |  | Te 90º soldável 32mm | [5 empty] | und | 2 | 0 | 2 | 2 | 0% | 5.08 | 5.08 | 2.61 |  | 7.69 | 15.38 | 15.38 |  | 10.16 | 5.22 | 0 | 15.38
07.01.04.16 | 89445 | TÊ DE REDUÇÃO, PVC, SOLDÁVEL, DN 32MM X 25MM, INSTALADO EM RAMAL DE DISTRIBUIÇÃO DE ÁGUA FORNECIMENTO E INSTALAÇÃO |  |  |  |  | Te de redução 90 soldável 32mm-25mm | [5 empty] | und | 1 | 0 | 1 | 1 | 0% | 7.18 | 7.18 | 2.6 |  | 9.78 | 9.78 | 9.78 |  | 7.18 | 2.6 | 0 | 9.78
07.01.04.17 | 8399-REG | BUCHA DE REDUCAO SOLD. CURTA 32MM X 25MM - 81162 |  |  |  |  | Bucha de redução 32mm-25mm | [5 empty] | und | 2 | 0 | 2 | 2 | 0% | 0.6 | 0.6 | 1.5741 |  | 2.1741 | 4.3482 | 4.3482 |  | 1.2 | 3.1482 | 0 | 4.3482
07.01.04.18 | 20213-IN | PECA DE MADEIRA LEI APARELHADA 6 X 12CM |  |  |  |  | Vigota de madeira 6x8cm - apoio caixa dágua | [5 empty] | m | 4.5 | 0 | 4.5 | 4.5 | 0% | 21.06 | 21.06 |  |  | 21.06 | 94.77 | 94.77 |  | 94.77 | 0 | 0 | 94.77
07.01.04.19 | 3992-IN | TABUA MADEIRA LEI 1A QUALIDADE 2,5 X 30,0CM (1 X 12") APARELHADA |  |  |  |  | Tábua aparelhada 3x30cm - apoio caixa dágua | [5 empty] | m | 4.5 | 0 | 4.5 | 4.5 | 0% | 20.27 | 20.27 |  |  | 20.27 | 91.215 | 91.215 |  | 91.215 | 0 | 0 | 91.215
07.02 |  |  |  |  | INSTALAÇÕES HIDRAULICAS - AGUA FRIA | [18 empty] | 708.3304 | 708.3304 |  | 0 | 0 | 0 | 0
07.02.01 | [5 empty] | Metais | [17 empty] | 250.8 | 250.8 |  | 0 | 0 | 0 | 0
07.02.01.01 | 89987 | REGISTRO DE GAVETA BRUTO, LATÃO, ROSCÁVEL, 3/4, COM ACABAMENTO E CANOPLA CROMADOS. FORNECIDO E INSTALADO EM RAMAL DE ÁGUA |  |  |  |  | Registro de gaveta c/ canopla cromada 3/4" | [5 empty] | und | 5 | 0 | 5 | 5 | 0% | 45.25 | 45.25 | 4.91 |  | 50.16 | 250.8 | 250.8 |  | 226.25 | 24.55 | 0 | 250.8
07.02.02 | [5 empty] | PVC Acessórios | [17 empty] | 69.96 | 69.96 |  | 0 | 0 | 0 | 0
07.02.02.01 | 86884 | ENGATE FLEXÍVEL EM PLÁSTICO BRANCO, 1/2" X 30CM - FORNECIMENTO E INSTALAÇÃO. AF_12/2013 |  |  |  |  | Engate flexível plástico 1/2" - 30cm | [5 empty] | und | 3 | 0 | 3 | 3 | 0% | 3.04 | 3.04 | 1.88 |  | 4.92 | 14.76 | 14.76 |  | 9.12 | 5.64 | 0 | 14.76
07.02.02.02 | 86886 | ENGATE FLEXÍVEL EM METAL CROMADO, 1/2" X 30CM - FORNECIMENTO E INSTALAÇÃO. AF_12/2013 |  |  |  |  | Engate flexivel metal cromada com canopla 1/2 - 30cm | [5 empty] | und | 2 | 0 | 2 | 2 | 0% | 25.72 | 25.72 | 1.88 |  | 27.6 | 55.2 | 55.2 |  | 51.44 | 3.76 | 0 | 55.2
07.02.03 | [5 empty] | PVC Rígido Soldável | [17 empty] | 327.0304 | 327.0304 |  | 0 | 0 | 0 | 0
07.02.03.01 | 84804/1-REG | ADAPTADOR PVC SOLDÁVEL CURTO C/BOLSA E ROSCA P/REGISTRO 25 MM X 3/4" - FORNECIMENTO E INSTALAÇÃO |  |  |  |  | Adaptador soldável curto c/ bolsa-rosca p/ registro 25mm - 3/4" | [5 empty] | und | 10 | 0 | 10 | 10 | 0% | 1.81 | 1.81 | 2.73 |  | 4.54 | 45.4 | 45.4 |  | 18.1 | 27.3 | 0 | 45.4
07.02.03.02 | 89379 | LUVA DE CORRER, PVC, SOLDÁVEL, DN 25MM, INSTALADO EM RAMAL OU SUB-RAMAL DE ÁGUA FORNECIMENTO E INSTALAÇÃO |  |  |  |  | Luva sold. 25mm | [5 empty] | und | 6 | 0 | 6 | 6 | 0% | 10.02 | 10.02 | 1.81 |  | 11.83 | 70.98 | 70.98 |  | 60.12 | 10.86 | 0 | 70.98
07.02.03.03 | 89362 | JOELHO 90 GRAUS, PVC, SOLDÁVEL, DN 25MM, INSTALADO EM RAMAL OU SUB-RAMAL DE ÁGUA FORNECIMENTO E INSTALAÇÃO |  |  |  |  | Joelho 90° soldável 25mm | [5 empty] | und | 3 | 0 | 3 | 3 | 0% | 1.93 | 1.93 | 2.73 |  | 4.66 | 13.98 | 13.98 |  | 5.79 | 8.19 | 0 | 13.98
07.02.03.04 | 89440 | TE, PVC, SOLDÁVEL, DN 25MM, INSTALADO EM RAMAL DE DISTRIBUIÇÃO DE ÁGUA FORNECIMENTO E INSTALAÇÃO |  |  |  |  | Te 90° soldável 25 mm | [5 empty] | und | 3 | 0 | 3 | 3 | 0% | 2.67 | 2.67 | 2.18 |  | 4.85 | 14.55 | 14.55 |  | 8.01 | 6.54 | 0 | 14.55
07.02.03.05 | 89356 | TUBO, PVC, SOLDÁVEL, DN 25MM, INSTALADO EM RAMAL OU SUB-RAMAL DE ÁGUA FORNECIMENTO E INSTALAÇÃO |  |  |  |  | Tubo 25 mm | [5 empty] | m | 14.85 | 0 | 14.85 | 14.85 | 5% | 5.28 | 5.544 | 6.72 |  | 12.264 | 182.1204 | 182.1204 |  | 82.3284 | 99.792 | 0 | 182.1204
07.02.04 | [5 empty] | PVC Soldável Azul c/ Bucha de Latão | [17 empty] | 60.54 | 60.54 |  | 0 | 0 | 0 | 0
07.02.04.01 | 89366-ADAP(20147-IN) | JOELHO REDUCAO 90G PVC SOLD C/ BUCHA DE LATAO 25MM X 1/2" |  |  |  |  | Joelho de redução 90° soldável c/ bucha de latão 25mm - 1/2" | [5 empty] | und | 5 | 0 | 5 | 5 | 0% | 4.63 | 4.63 | 2.72 |  | 7.35 | 36.75 | 36.75 |  | 23.15 | 13.6 | 0 | 36.75
07.02.04.02 | 89366 | JOELHO 90 GRAUS COM BUCHA DE LATÃO, PVC, SOLDÁVEL, DN 25MM,X 3/4 INSTALADO EM RAMAL OU SUB-RAMAL DE ÁGUA FORNECIMENTO E INSTALAÇÃO |  |  |  |  | Joelho de redução 90° soldável c/ bucha de latão 25mm - 3/4" | [5 empty] | und | 3 | 0 | 3 | 3 | 0% | 5.2 | 5.2 | 2.73 |  | 7.93 | 23.79 | 23.79 |  | 15.6 | 8.19 | 0 | 23.79
07.03 |  |  |  |  | INSTALAÇÕES SANITÁRIAS - ESGOTO | [18 empty] | 3316.0798 | 3316.0798 |  | 0 | 0 | 0 | 0
07.03.01 | [5 empty] | Caixas de Passagem | [17 empty] | 2014.66 | 2014.66 |  | 0 | 0 | 0 | 0
07.03.01.01 | 85361/3-REG | CAIXAS DE GORDURA EM PVC DE 18 LITROS - FORNECIMENTO E INSTALAÇÃO |  |  |  |  | Caixa de gordura PVC multipla 50x100cm 19l | [5 empty] | und | 0 | 1 | 1 | 1 | 0% | 229.97 | 229.97 | 6.73 |  | 236.7 | 236.7 | 236.7 |  | 229.97 | 6.73 | 0 | 236.7
07.03.01.02 | 72289/081823-AG | CAIXA DE INSPEÇÃO 80X80X80CM EM ALVENARIA - EXECUÇÃO |  |  |  |  | Caixa de inspeção em alvenaria esgoto simples CE-60x60cm e tampa de ferro | [5 empty] | und | 0 | 3 | 3 | 3 | 0% | 326.8 | 326.8 | 117.69 |  | 444.49 | 1333.47 | 1333.47 |  | 980.4 | 353.07 | 0 | 1333.47
07.03.01.03 | 72289/081823-AG | CAIXA DE INSPEÇÃO 80X80X80CM EM ALVENARIA - EXECUÇÃO |  |  |  |  | Caixa de inspeção em alvenaria esgoto simples CE-80x80cm e tampa de ferro | [5 empty] | und | 0 | 1 | 1 | 1 | 0% | 326.8 | 326.8 | 117.69 |  | 444.49 | 444.49 | 444.49 |  | 326.8 | 117.69 | 0 | 444.49
07.03.02 | [5 empty] | PVC Acessórios | [17 empty] | 147.34 | 147.34 |  | 0 | 0 | 0 | 0
07.03.02.01 | 89482 | CAIXA SIFONADA, PVC, DN 100 X 100 X 50 MM, FORNECIDA E INSTALADA EM RAMAIS DE ENCAMINHAMENTO DE ÁGUA PLUVIAL |  |  |  |  | Caixa sifonada 100x100x50 com grelha | [5 empty] | und | 1 | 0 | 1 | 1 | 0% | 12.26 | 12.26 | 2.46 |  | 14.72 | 14.72 | 14.72 |  | 12.26 | 2.46 | 0 | 14.72
07.03.02.02 | 89482-ADAP(11713-IN) | CAIXA SIFONADA PVC 150X150X50MM COM GRELHA REDONDA BRANCA - FORNECIMENTO E INSTALACAO |  |  |  |  | Caixa sifonada 150x150x50 com grelha | [5 empty] | und | 2 | 0 | 2 | 2 | 0% | 23.8 | 23.8 | 2.45 |  | 26.25 | 52.5 | 52.5 |  | 47.6 | 4.9 | 0 | 52.5
07.03.02.03 | 85240/1-REG ADAP (6149) | SIFÃO P/PIA PVC 1 1/2"X2" |  |  |  |  | Sifão de copo para pia 1"-2" | [5 empty] | und | 1 | 0 | 1 | 1 | 0% | 10.49 | 10.49 | 4.54 |  | 15.03 | 15.03 | 15.03 |  | 10.49 | 4.54 | 0 | 15.03
07.03.02.04 | 85240/1-REG ADAP (6145) | SIFÃO P/PIA PVC 1 1/2"X2" |  |  |  |  | Sifão de copo para lavatorio 1"-1.1/2" | [5 empty] | und | 2 | 0 | 2 | 2 | 0% | 11.01 | 11.01 | 4.54 |  | 15.55 | 31.1 | 31.1 |  | 22.02 | 9.08 | 0 | 31.1
07.03.02.05 | 86883 | SIFÃO DO TIPO FLEXÍVEL EM PVC 3/4" X 1.1/2" - FORNECIMENTO E INSTALAÇÃO. AF_12/2013 |  |  |  |  | Sifão flexível com adaptador 1.1/2"-1.1/2" | [5 empty] | und | 1 | 0 | 1 | 1 | 0% | 16.96 | 16.96 | 1.03 |  | 17.99 | 17.99 | 17.99 |  | 16.96 | 1.03 | 0 | 17.99
07.03.02.06 | 86879 | VÁLVULA EM PLÁSTICO 1" PARA PIA, TANQUE OU LAVATÓRIO, COM OU SEM LADRÃO - FORNECIMENTO E INSTALAÇÃO. AF_12/2013 |  |  |  |  | Válvula p/ lavatório 1" | [5 empty] | und | 2 | 0 | 2 | 2 | 0% | 2.49 | 2.49 | 1.51 |  | 4 | 8 | 8 |  | 4.98 | 3.02 | 0 | 8
07.03.02.07 | 86879 | VÁLVULA EM PLÁSTICO 1" PARA PIA, TANQUE OU LAVATÓRIO, COM OU SEM LADRÃO - FORNECIMENTO E INSTALAÇÃO. AF_12/2013 |  |  |  |  | Válvula para pia 1" | [5 empty] | und | 1 | 0 | 1 | 1 | 0% | 2.49 | 2.49 | 1.51 |  | 4 | 4 | 4 |  | 2.49 | 1.51 | 0 | 4
07.03.02.08 | 86879 | VÁLVULA EM PLÁSTICO 1" PARA PIA, TANQUE OU LAVATÓRIO, COM OU SEM LADRÃO - FORNECIMENTO E INSTALAÇÃO. AF_12/2013 |  |  |  |  | Válvula p/ tanque 1 1/2" | [5 empty] | und | 1 | 0 | 1 | 1 | 0% | 2.49 | 2.49 | 1.51 |  | 4 | 4 | 4 |  | 2.49 | 1.51 | 0 | 4
07.03.03 | [5 empty] | PVC Esgoto | [17 empty] | 1154.0798 | 1154.0798 |  | 0 | 0 | 0 | 0
07.03.03.01 | 89809 | JOELHO 90 GRAUS, PVC, SERIE NORMAL, ESGOTO PREDIAL, DN 100 MM, JUNTA ELÁSTICA, FORNECIDO E INSTALADO EM PRUMADA DE ESGOTO SANITÁRIO OU VENTILAÇÃO |  |  |  |  | Joelho 90° 100mm | [5 empty] | und | 2 | 0 | 2 | 2 | 0% | 7.25 | 7.25 | 2.18 |  | 9.43 | 18.86 | 18.86 |  | 14.5 | 4.36 | 0 | 18.86
07.03.03.02 | 89501 | JOELHO 90 GRAUS, PVC, SOLDÁVEL, DN 50MM, INSTALADO EM PRUMADA DE ÁGUA FORNECIMENTO E INSTALAÇÃO |  |  |  |  | Joelho 90° 50mm | [5 empty] | und | 1 | 0 | 1 | 1 | 0% | 4.73 | 4.73 | 1.97 |  | 6.7 | 6.7 | 6.7 |  | 4.73 | 1.97 | 0 | 6.7
07.03.03.03 | 89810 | JOELHO 45 GRAUS, PVC, SERIE NORMAL, ESGOTO PREDIAL, DN 100 MM, JUNTA ELÁSTICA, FORNECIDO E INSTALADO EM PRUMADA DE ESGOTO SANITÁRIO OU VENTILAÇÃO |  |  |  |  | Joelho 45° 100mm | [5 empty] | und | 2 | 0 | 2 | 2 | 0% | 6.93 | 6.93 | 2.18 |  | 9.11 | 18.22 | 18.22 |  | 13.86 | 4.36 | 0 | 18.22
07.03.03.04 | 89726 | JOELHO PVC 45º ESGOTO 40MM - FORNECIMENTO E INSTALACAO |  |  |  |  | Joelho 45° 40mm | [5 empty] | und | 1 | 0 | 1 | 1 | 0% | 2.56 | 2.56 | 1.83 |  | 4.39 | 4.39 | 4.39 |  | 2.56 | 1.83 | 0 | 4.39
07.03.03.05 | 8381-REG ADAP | JOELHO 90 GRAUS C/BOLSA P/ANEL(ESGOTO)D=40X1.1/2-81945 |  |  |  |  | Joelho 90° c/ anel p/ esgoto secundário 40mm - 1 1/2" | [5 empty] | und | 4 | 0 | 4 | 4 | 0% | 3.3232 | 3.3232 | 5.0904 |  | 8.4136 | 33.6544 | 33.6544 |  | 13.2928 | 20.3616 | 0 | 33.6544
07.03.03.06 | 8381-REG ADAP | JOELHO 90 GRAUS C/BOLSA P/ANEL(ESGOTO)D=40X1.1/2-81945 |  |  |  |  | Joelho 90° c/ anel p/ esgoto secundário 50mm - 2" | [5 empty] | und | 1 | 0 | 1 | 1 | 0% | 3.3232 | 3.3232 | 5.0904 |  | 8.4136 | 8.4136 | 8.4136 |  | 3.3232 | 5.0904 | 0 | 8.4136
07.03.03.07 | 89692 | JUNCAO PVC ESGOTO 100X50MM - FORNECIMENTO E INSTALACAO |  |  |  |  | Junção simples 100mm-50mm | [5 empty] | und | 1 | 0 | 1 | 1 | 0% | 11.34 | 11.34 | 7.95 |  | 19.29 | 19.29 | 19.29 |  | 11.34 | 7.95 | 0 | 19.29
07.03.03.08 | 89499 | CURVA 90 GRAUS, PVC, SOLDÁVEL, DN 40MM, INSTALADO EM PRUMADA DE ÁGUA FORNECIMENTO E INSTALAÇÃO |  |  |  |  | Curva 90 longa 40mm | [5 empty] | und | 4 | 0 | 4 | 4 | 0% | 9.62 | 9.62 | 1.63 |  | 11.25 | 45 | 45 |  | 38.48 | 6.52 | 0 | 45
07.03.03.09 | 89735-ADAP(10765-IN) | CURVA LONGA 90 GRAUS, PVC, SERIE NORMAL, ESGOTO PREDIAL, DN50 MM, JUNTA ELÁSTICA, FORNECIDO E INSTALADO EM RAMAL DE DESCARGA OU RAMAL DE ESGOTO SANITÁRIO |  |  |  |  | Curva 45 longa 50mm | [5 empty] | und | 1 | 0 | 1 | 1 | 0% | 16.06 | 16.06 | 2.36 |  | 18.42 | 18.42 | 18.42 |  | 16.06 | 2.36 | 0 | 18.42
07.03.03.10 | 89796 | TE, PVC, SERIE NORMAL, ESGOTO PREDIAL, DN 100 X 100 MM, JUNTA ELÁSTICA, FORNECIDO E INSTALADO EM RAMAL DE DESCARGA OU RAMAL DE ESGOTO SANITÁRIO |  |  |  |  | Te sanitário 100mm-100mm | [5 empty] | und | 1 | 0 | 1 | 1 | 0% | 21.29 | 21.29 | 6 |  | 27.29 | 27.29 | 27.29 |  | 21.29 | 6 | 0 | 27.29
07.03.03.11 | 082233-AG | TE SANITARIO DIAMETRO 100 X 50 MM |  |  |  |  | Te sanitário 100mm-50mm | [5 empty] | und | 1 | 0 | 1 | 1 | 0% | 10.9 | 10.9 | 10.37 |  | 21.27 | 21.27 | 21.27 |  | 10.9 | 10.37 | 0 | 21.27
07.03.03.12 | 081695-AG | PROLONGAMENTO DE CX.SIFONADA 100 MM |  |  |  |  | Prolongamento para caixa sifonada 100x100mm | [5 empty] | m | 0.8 | 0 | 0.8 | 0.8 | 0% | 5.94 | 5.94 | 33.84 |  | 39.78 | 31.824 | 31.824 |  | 4.752 | 27.072 | 0 | 31.824
07.03.03.13 | 081696-AG | PROLONGAMENTO DE CX.SINFONADA 150 MM |  |  |  |  | Prolongamento para caixa sifonada 150x150mm | [5 empty] | m | 0.4 | 0 | 0.4 | 0.4 | 0% | 6.49 | 6.49 | 38.35 |  | 44.84 | 17.936 | 17.936 |  | 2.596 | 15.34 | 0 | 17.936
07.03.03.14 | 89714 | TUBO PVC, SERIE NORMAL, ESGOTO PREDIAL, DN 100 MM, FORNECIDO E INSTALADO EM RAMAL DE DESCARGA OU RAMAL DE ESGOTO SANITÁR |  |  |  |  | Tubo rígido c/ ponta lisa 100mm | [5 empty] | m | 23.24 | 0 | 23.24 | 23.24 | 5% | 17.49 | 18.3645 | 13.46 |  | 31.8245 | 739.6014 | 739.6014 |  | 426.791 | 312.8104 | 0 | 739.6014
07.03.03.15 | 89711 | TUBO PVC, SERIE NORMAL, ESGOTO PREDIAL, DN 40 MM, FORNECIDO E INSTALADO EM RAMAL DE DESCARGA OU RAMAL DE ESGOTO SANITÁRI |  |  |  |  | Tubo rígido c/ ponta lisa 40mm | [5 empty] | m | 5.59 | 0 | 5.59 | 5.59 | 5% | 5.38 | 5.649 | 5.46 |  | 11.109 | 62.0993 | 62.0993 |  | 31.5779 | 30.5214 | 0 | 62.0993
07.03.03.16 | 89712 | TUBO PVC, SERIE NORMAL, ESGOTO PREDIAL, DN 50 MM, FORNECIDO E INSTALADO EM RAMAL DE DESCARGA OU RAMAL DE ESGOTO SANITÁRI |  |  |  |  | Tubo rígido c/ ponta lisa 50mm | [5 empty] | m | 4.84 | 0 | 4.84 | 4.84 | 5% | 9.37 | 9.8385 | 6.92 |  | 16.7585 | 81.1111 | 81.1111 |  | 47.6183 | 33.4928 | 0 | 81.1111
07.04 |  |  |  |  | INSTALAÇÕES SANITÁRIAS - VENTILAÇÃO | [18 empty] | 332.3845 | 332.3845 |  | 0 | 0 | 0 | 0
07.04.01 | [5 empty] | PVC Esgoto | [17 empty] | 332.3845 | 332.3845 |  | 0 | 0 | 0 | 0
07.04.01.01 | 89501 | JOELHO 90 GRAUS, PVC, SOLDÁVEL, DN 50MM, INSTALADO EM PRUMADA DE ÁGUA FORNECIMENTO E INSTALAÇÃO |  |  |  |  | Joelho 90° 50mm | [5 empty] | und | 3 | 0 | 3 | 3 | 0% | 4.73 | 4.73 | 1.97 |  | 6.7 | 20.1 | 20.1 |  | 14.19 | 5.91 | 0 | 20.1
07.04.01.02 | 89712 | TUBO PVC, SERIE NORMAL, ESGOTO PREDIAL, DN 50 MM, FORNECIDO E INSTALADO EM RAMAL DE DESCARGA OU RAMAL DE ESGOTO SANITÁRI |  |  |  |  | Tubo rígido c/ ponta lisa 50mm | [5 empty] | m | 16.71 | 0 | 16.71 | 16.71 | 5% | 9.37 | 9.8385 | 6.92 |  | 16.7585 | 280.0345 | 280.0345 |  | 164.4013 | 115.6332 | 0 | 280.0345
07.04.01.03 | 89575 | LUVA, PVC, SOLDÁVEL, DN 50MM, INSTALADO EM PRUMADA DE ÁGUA FORNECIMENTO E INSTALAÇÃO |  |  |  |  | Luva soldável 50mm | [5 empty] | und | 3 | 0 | 3 | 3 | 0% | 4.56 | 4.56 | 1.31 |  | 5.87 | 17.61 | 17.61 |  | 13.68 | 3.93 | 0 | 17.61
07.04.01.04 | 081885-AG | TERMINAL DE VENTILACAO DIAMETRO 50 MM |  |  |  |  | Terminal de ventilação 75mm | [5 empty] | und | 3 | 0 | 3 | 3 | 0% | 3.3 | 3.3 | 1.58 |  | 4.88 | 14.64 | 14.64 |  | 9.9 | 4.74 | 0 | 14.64
07.05 |  |  |  |  | SOLUÇÃO INDIVIDUAL DE ESGOTO | [18 empty] | 3086.8442 | 3086.8442 |  | 0 | 0 | 0 | 0
07.05.01 | 85520-REG | FOSSA SEPTICA COMP 2,14M LARG 1,44M PROF 1,70M |  |  |  | Fossa septica com dimensao util de C=160xL=85xH=120cm | [6 empty] | und | 0 | 1 | 1 | 1 | 0% | 848.9 | 848.9 | 670.83 | 3.21 | 1522.94 | 1522.94 | 1522.94 |  | 848.9 | 670.83 | 3.21 | 1522.94
07.05.02 | 84877-REG | SUMIDOURO D=1,60MXH=3,25M |  |  |  | Sumidouro com dimensao util de D=120cm H=260cm | [6 empty] | und | 0 | 1 | 1 | 1 | 0% | 646.25 | 646.25 | 771.6 | 1.21 | 1419.06 | 1419.06 | 1419.06 |  | 646.25 | 771.6 | 1.21 | 1419.06
07.05.03 | [5 empty] | PVC Esgoto | [17 empty] | 144.8442 | 144.8442 |  | 0 | 0 | 0 | 0
07.05.03.01 | 89809 | JOELHO 90 GRAUS, PVC, SERIE NORMAL, ESGOTO PREDIAL, DN 100 MM, JUNTA ELÁSTICA, FORNECIDO E INSTALADO EM PRUMADA DE ESGOTO SANITÁRIO OU VENTILAÇÃO |  |  |  |  | Joelho 90° 100mm | [5 empty] | und | 0 | 1 | 1 | 1 | 0% | 7.25 | 7.25 | 2.18 |  | 9.43 | 9.43 | 9.43 |  | 7.25 | 2.18 | 0 | 9.43
07.05.03.02 | 89796 | TE, PVC, SERIE NORMAL, ESGOTO PREDIAL, DN 100 X 100 MM, JUNTA ELÁSTICA, FORNECIDO E INSTALADO EM RAMAL DE DESCARGA OU RAMAL DE ESGOTO SANITÁRIO |  |  |  |  | Te sanitário 100mm-100mm | [5 empty] | und | 0 | 2 | 2 | 2 | 0% | 21.29 | 21.29 | 6 |  | 27.29 | 54.58 | 54.58 |  | 42.58 | 12 | 0 | 54.58
07.05.03.03 | 89714 | TUBO PVC, SERIE NORMAL, ESGOTO PREDIAL, DN 100 MM, FORNECIDO E INSTALADO EM RAMAL DE DESCARGA OU RAMAL DE ESGOTO SANITÁR |  |  |  |  | Tubo rígido c/ ponta lisa 100mm | [5 empty] | m | 0 | 2.54 | 2.54 | 2.54 | 5% | 17.49 | 18.3645 | 13.46 |  | 31.8245 | 80.8342 | 80.8342 |  | 46.6458 | 34.1884 | 0 | 80.8342
07.06 |  |  |  |  | SOLUÇÃO DE ESGOTO: REDE PÚBLICA | [18 empty] | 0 | 0 |  | 0 | 0 | 0 | 0
07.06.01 | 74165/4 | TUBO PVC ESGOTO PREDIAL DN 100MM, INCLUSIVE CONEXOES - FORNECIMENTO E INSTALACAO |  |  |  | Tubo rígido c/ ponta lisa 100mm | [6 empty] | und | 0 | 0 | 0 | 0 | 0% |  | 0 |  |  | 0 | 0 | 0 |  | 0 | 0 | 0 | 0
07.06 |  |  |  |  | AGUA PLUVIAL IMPLANTAÇÃO | [18 empty] | 2625.1921 | 2625.1921 |  | 0 | 0 | 0 | 0
07.06.01 | [5 empty] | Caixas de Passagem | [17 empty] | 1281.88 | 1281.88 |  | 0 | 0 | 0 | 0
07.06.01.01 | 081828-AG | CAIXA DE AREIA 60X60CM C/GRELHA METALICA PADRÃO AGETOP |  |  |  |  | Caixa de areia - 50x50cm com tampa em grelha metálica | [5 empty] | und | 0 | 4 | 4 | 4 | 0% | 129.5 | 129.5 | 190.97 |  | 320.47 | 1281.88 | 1281.88 |  | 518 | 763.88 | 0 | 1281.88
07.06.02 | [5 empty] | PVC Esgoto | [17 empty] | 1343.3121 | 1343.3121 |  | 0 | 0 | 0 | 0
07.06.02.01 | 89714 | TUBO PVC, SERIE NORMAL, ESGOTO PREDIAL, DN 100 MM, FORNECIDO E INSTALADO EM RAMAL DE DESCARGA OU RAMAL DE ESGOTO SANITÁR |  |  |  |  | Tubo rígido c/ ponta lisa 100mm | [5 empty] | m | 0 | 42.21 | 42.21 | 42.21 | 5% | 17.49 | 18.3645 | 13.46 |  | 31.8245 | 1343.3121 | 1343.3121 |  | 775.1655 | 568.1466 | 0 | 1343.3121
07.07 |  |  |  |  | DRENO PARA AR CONDICIONADO TIPO SPLIT | [18 empty] | 413.08 | 413.08 |  | 0 | 0 | 0 | 0
07.07.01 | [5 empty] | Caixas de Passagem | [17 empty] | 219.1 | 219.1 |  | 0 | 0 | 0 | 0
07.07.01.01 | 83366 | CAIXA DE PASSAGEM PARA TELEFONE 10X10X5CM (SOBREPOR) FORNECIMENTO E INSTALACAO |  |  |  |  | Caixa metalica 10x10cm | [5 empty] | und | 5 | 0 | 5 | 5 | 0% | 20.22 | 20.22 | 23.6 |  | 43.82 | 219.1 | 219.1 |  | 101.1 | 118 | 0 | 219.1
07.07.02 | [5 empty] | PVC Esgoto | [17 empty] | 193.98 | 193.98 |  | 0 | 0 | 0 | 0
07.07.02.01 | 89355 | TUBO, PVC, SOLDÁVEL, DN 20MM, INSTALADO EM RAMAL OU SUB-RAMAL DE ÁGUA FORNECIMENTO E INSTALAÇÃO |  |  |  |  | Tubo rígido c/ ponta lisa 20mm | [5 empty] | m | 15 | 0 | 15 | 15 | 5% | 4.24 | 4.452 | 5.81 |  | 10.262 | 153.93 | 153.93 |  | 66.78 | 87.15 | 0 | 153.93
07.07.02.02 | 89358 | JOELHO 90 GRAUS, PVC, SOLDÁVEL, DN 20MM, INSTALADO EM RAMAL OU SUB-RAMAL DE ÁGUA FORNECIMENTO E INSTALAÇÃO |  |  |  |  | Joelho 90° soldável 20mm | [5 empty] | und | 5 | 0 | 5 | 5 | 0% | 1.6 | 1.6 | 2.35 |  | 3.95 | 19.75 | 19.75 |  | 8 | 11.75 | 0 | 19.75
07.07.02.03 | 89359 | JOELHO 45 GRAUS, PVC, SOLDÁVEL, DN 20MM, INSTALADO EM RAMAL OU SUB-RAMAL DE ÁGUA FORNECIMENTO E INSTALAÇÃO |  |  |  |  | Joelho 45° soldável 20mm | [5 empty] | und | 5 | 0 | 5 | 5 | 0% | 1.71 | 1.71 | 2.35 |  | 4.06 | 20.3 | 20.3 |  | 8.55 | 11.75 | 0 | 20.3
08 |  |  |  | FORROS | [19 empty] | 2656.2291 | 2656.2291 |  | 0 | 0 | 0 | 0
08.01 |  |  |  |  | FORRO DE PVC | [18 empty] | 2715.8611 | 2715.8611 |  | 0 | 0 | 0 | 0
08.01.01 | 85951-REG | FORRO DE PVC (CLORETO DE POLIVINILA) C/ESTRUTURA DE METALON 20X20 CHAPA 20 (MATERIAIS E EQUIPAMENTOS DA SOLDA E CORTE INCLUSOS NO COEFICIENTE DE SERRALHEIRO) - AGETOP 210460 |  |  |  | Forro de PVC - 200x8m com estrutura de metalon | [6 empty] | m² | 84.6445 | 0 | 84.6445 | 84.6445 | 5% | 23.31 | 24.4755 | 7.61 |  | 32.0855 | 2715.8611 | 2715.8611 |  | 2071.7165 | 644.1446 | 0 | 2715.8611
09 |  |  |  | REVESTIMENTO INTERNO | [19 empty] | 10376.1908 | 10376.1908 |  | 0 | 0 | 0 | 0
09.01 |  |  |  |  | REVESTIMENTOS INTERNOS ARGAMASSADOS BÁSICOS | [18 empty] | 7889.7319 | 7889.7319 |  | 0 | 0 | 0 | 0
09.01.01 | 87878 | CHAPISCO APLICADO TANTO EM PILARES E VIGAS DE CONCRETO COMO EM ALVENARIAS DE PAREDES INTERNAS, COM COLHER DE PEDREIRO. ARGAMASSA TRAÇO 1:3 COM PREPARO MANUAL. |  |  |  | Chapisco espessura 0,5cm preparo mecânico | [6 empty] | m² | 275.2364 | 0 | 275.2364 | 275.2364 | 5% | 1.48 | 1.554 | 1.08 |  | 2.634 | 724.9727 | 724.9727 |  | 427.7174 | 297.2553 | 0 | 724.9727
09.01.02 | 87530 | MASSA ÚNICA, PARA RECEBIMENTO DE PINTURA, EM ARGAMASSA TRAÇO 1:2:8, PREPARO MANUAL, APLICADA MANUALMENTE EM FACES INTERNAS DE PAREDES DE AMBIENTES COM ÁREA MENOR QUE 10M2, ESPESSURA DE 20MM, COM EXECUÇÃO DE TALISCAS |  |  |  | Reboco Paulista espesssura 2,0cm preparo mecânico - incluso betoneira | [5 empty] | 15419.97 | m² | 275.2364 | 0 | 275.2364 | 275.2364 | 5% | 14.21 | 14.9205 | 8.76 |  | 23.6805 | 6517.7356 | 6517.7356 |  | 4106.6647 | 2411.0709 | 0 | 6517.7356
09.01.03 | 72135 | ABERTURA/FECHAMENTO RASGO ALVENARIA PARA TUBOS, FECHAMENTO COM ARGAMASSA TRACO 1:4 (CIMENTO E AREIA) |  |  |  | Abertura/Enchimento rasgos em alvenaria - preparo manual | [6 empty] | m | 154.055 | 0 | 154.055 | 154.055 | 5% | 1.46 | 1.533 | 1.81 |  | 3.343 | 515.0059 | 515.0059 |  | 236.1663 | 278.8396 | 0 | 515.0059
09.01.04 | 72177 | TELA TIPO DEPLOYEE PARA REFORCO DE ALVENARIA |  |  |  | Tela de ligação pilar/alvenaria e amarração - L=7,5cm | [6 empty] | m² | 47 | 0 | 47 | 47 | 10% | 1.7819 | 1.9601 | 0.8488 |  | 2.8089 | 132.0178 | 132.0178 |  | 92.1242 | 39.8936 | 0 | 132.0178
09.02 |  |  |  |  | REVESTIMENTO CERÂMICO | [18 empty] | 2093.9654 | 2093.9654 |  | 0 | 0 | 0 | 0
09.02.01 | 201302-AG | REVESTIMENTO C/CERAMICA 40X40 |  |  |  | Cerâmica Esmaltada 34x45cm - H=150cm - assentada com argamassa pre-fabricada e rejunte | [6 empty] | m² | 39.86 | 0 | 39.86 | 39.86 | 5% | 34.26 | 35.973 | 16.56 |  | 52.533 | 2093.9654 | 2093.9654 |  | 1433.8838 | 660.0816 | 0 | 2093.9654
10 |  |  |  | PAVIMENTAÇÕES INTERNAS | [19 empty] | 6916.7438 | 6916.7438 |  | 0 | 0 | 0 | 0
10.01 |  |  |  |  | CONTRA PISO | [18 empty] | 1973.2103 | 1973.2103 |  | 0 | 0 | 0 | 0
10.01.01 | 87622 | CONTRAPISO EM ARGAMASSA TRAÇO 1:4 (CIMENTO E AREIA), PREPARO MANUAL, APLICADO EM ÁREAS SECAS MENORES QUE 10M2 SOBRE LAJE, ADERIDO, ESPESSURA 2CM, ACABAMENTO NÃO REFORÇADO. |  |  |  | Regularização de piso - 2cm | [6 empty] | m² | 85.8795 | 0 | 85.8795 | 85.8795 | 5% | 15.93 | 16.7265 | 6.25 |  | 22.9765 | 1973.2103 | 1973.2103 |  | 1436.4635 | 536.7469 | 0 | 1973.2103
10.02 |  |  |  |  | PISOS CERÂMICOS | [18 empty] | 2812.9365 | 2812.9365 |  | 0 | 0 | 0 | 0
10.02.01 | 87250 | REVESTIMENTO CERÂMICO PARA PISO COM PLACAS TIPO GRÊS DE DIMENSÕES 45X45 CM APLICADA EM AMBIENTES DE ÁREA ENTRE 5 M2 E 10M2 |  |  |  | Ceramica Esmaltada 45X45cm PEI-5 assentada com argamassa pre-fabricada e rejunte | [6 empty] | m² | 57.6514 | 0 | 57.6514 | 57.6514 | 5% | 25.74 | 27.027 | 5.99 |  | 33.017 | 1903.4763 | 1903.4763 |  | 1558.1444 | 345.3319 | 0 | 1903.4763
10.02.02 | 87250 | REVESTIMENTO CERÂMICO PARA PISO COM PLACAS TIPO GRÊS DE DIMENSÕES 45X45 CM APLICADA EM AMBIENTES DE ÁREA ENTRE 5 M2 E 10M2 |  |  |  | Ceramica Esmaltada 45X45cm anti-derrapante assentada com argamassa pre-fabricada e rejunte | [6 empty] | m² | 13.3161 | 0 | 13.3161 | 13.3161 | 5% | 25.74 | 27.027 | 5.99 |  | 33.017 | 439.6577 | 439.6577 |  | 359.8942 | 79.7634 | 0 | 439.6577
10.02.03 | 87247 | REVESTIMENTO CERÂMICO PARA PISO COM PLACAS TIPO GRÊS DE DIMENSÕES 35X35 CM APLICADA EM AMBIENTES DE ÁREA ENTRE 5 M2 E 10M2 |  |  |  | Ceramica Esmaltada 30x30cm assentada com argamassa pre-fabricada e rejunte | [6 empty] | m² | 14.912 | 0 | 14.912 | 14.912 | 5% | 24.9 | 26.145 | 5.36 |  | 31.505 | 469.8026 | 469.8026 |  | 389.8742 | 79.9283 | 0 | 469.8026
10.03 |  |  |  |  | PISO DE CONCRETO | [18 empty] | 1938.0785 | 1938.0785 |  | 0 | 0 | 0 | 0
10.03.01 | 83532 | LASTRO DE CONCRETO, PREPARO MECANICO |  |  |  | Lastro de concreto 13,5MPa - 4cm, acabamento natural, virado em betoneira - incluso betoneira | [6 empty] | m3 | 3.4352 | 0 | 3.4352 | 3.4352 | 5% | 196.22 | 206.031 | 98.3 | 0.87 | 305.201 | 1048.4204 | 1048.4204 |  | 707.7536 | 337.6782 | 2.9886 | 1048.4204
10.03.02 | 220102-AG | PISO CONCRETO DESEMPEN. ESPES. = 5 CM 1:2,5:3,5 |  |  |  | Piso em concreto - calçada - 5cm - incluso betoneira | [6 empty] | m² | 40.87 | 0 | 40.87 | 40.87 | 5% | 12.56 | 13.188 | 8.58 |  | 21.768 | 889.6582 | 889.6582 |  | 538.9936 | 350.6646 | 0 | 889.6582
10.04 |  |  |  |  | RODAPÉS | [18 empty] | 541.405 | 541.405 |  | 0 | 0 | 0 | 0
10.04.01 | 88649 | RODAPE DE CERAMICA 40 X 40 COM ARGAMASSA COLANTE |  |  |  | Ceramica Esmaltada 45x45cm PEI-5 - H = 8cm - assentada com argamassa pre-fabricada e rejunte | [6 empty] | m | 62.34 | 0 | 62.34 | 62.34 | 5% | 6.62 | 6.951 | 0.9 |  | 7.851 | 489.4313 | 489.4313 |  | 433.3253 | 56.106 | 0 | 489.4313
10.04.02 | 88649 | CERAMICA ANTI-DERRAPANTE COM CONTRAPISO (1CI:3ARML) E ARGAMASSA COLANTE |  |  |  | Ceramica Esmaltada 45x45cm anti-derrapante - H = 8cm - assentada com argamassa pre-fabricada e rejunte | [6 empty] | m | 6.62 | 0 | 6.62 | 6.62 | 5% | 6.62 | 6.951 | 0.9 |  | 7.851 | 51.9736 | 51.9736 |  | 46.0156 | 5.958 | 0 | 51.9736
11 |  |  |  | PINTURAS | [19 empty] | 10096.3859 | 10096.3859 |  | 0 | 0 | 0 | 0
11.01 |  |  |  |  | PINTURA INTERNA | [18 empty] | 4852.1668 | 4852.1668 |  | 0 | 0 | 0 | 0
11.01.01 | 88489 | APLICAÇÃO MANUAL DE PINTURA COM TINTA LÁTEX ACRÍLICA EM PAREDES, DUAS DEMÃOS. |  |  |  | Pintura Acrílica em paredes em massa - 2 demaos | [6 empty] | m² | 235.3764 | 0 | 235.3764 | 235.3764 | 5% | 5.66 | 5.943 | 2.39 |  | 8.333 | 1961.3915 | 1961.3915 |  | 1398.8419 | 562.5496 | 0 | 1961.3915
11.01.02 | 88485 | APLICAÇÃO DE FUNDO SELADOR ACRÍLICO EM PAREDES, UMA DEMÃO |  |  |  | Fundo selador PVA - 1 demão | [6 empty] | m² | 235.3764 | 0 | 235.3764 | 235.3764 | 5% | 2.38 | 2.499 | 0.5 |  | 2.999 | 705.8938 | 705.8938 |  | 588.2056 | 117.6882 | 0 | 705.8938
11.01.03 | 88497 | EMASSAMENTO COM MASSA PVA, DUAS DEMAOS |  |  |  | Emassamento PVA - 2 demaos | [6 empty] | m² | 235.3764 | 0 | 235.3764 | 235.3764 | 5% | 5.05 | 5.3025 | 3.98 |  | 9.2825 | 2184.8814 | 2184.8814 |  | 1248.0834 | 936.7981 | 0 | 2184.8814
11.02 |  |  |  |  | PINTURA EXTERNA | [18 empty] | 1493.2138 | 1493.2138 |  | 0 | 0 | 0 | 0
11.02.01 | 88489 | APLICAÇÃO MANUAL DE PINTURA COM TINTA LÁTEX ACRÍLICA EM PAREDES, DUAS DEMÃOS. |  |  |  | Pintura Acrílica em paredes sobre reboco - 2 demaos | [6 empty] | m² | 131.7697 | 0 | 131.7697 | 131.7697 | 5% | 5.66 | 5.943 | 2.39 |  | 8.333 | 1098.0366 | 1098.0366 |  | 783.1071 | 314.9295 | 0 | 1098.0366
11.02.02 | 88485 | APLICAÇÃO DE FUNDO SELADOR ACRÍLICO EM PAREDES, UMA DEMÃO |  |  |  | Fundo selador acrílico - 1 demão | [6 empty] | m² | 131.7697 | 0 | 131.7697 | 131.7697 | 5% | 2.38 | 2.499 | 0.5 |  | 2.999 | 395.1772 | 395.1772 |  | 329.2924 | 65.8848 | 0 | 395.1772
11.03 |  |  |  |  | PINTURA EM ESQUADRIAS | [18 empty] | 3413.9225 | 3413.9225 |  | 0 | 0 | 0 | 0
11.03.01 | 73924/2 | PINTURA ESMALTE ACETINADO, DUAS DEMAOS, PARA FERRO |  |  |  | Pintura esmalte sintético acetinado em esquadrias metálicas (ferro) - 2 demãos (portas, janelas, portões) | [6 empty] | m² | 116.83 | 26.4 | 143.23 | 143.23 | 5% | 8.98 | 9.429 | 8.43 |  | 17.859 | 2557.9446 | 2557.9446 |  | 1350.5157 | 1207.4289 | 0 | 2557.9446
11.03.02 | 74064/2 | PINTURA FUNDO OXIDO DE FERRO/ZARCAO, UMA DEMAO, PARA FERRO |  |  |  | Pintura zarçao em esquadrias metálicas (ferro) - 1 demão (nas portas e janelas que não são pre-zincadas) | [6 empty] | m² | 74.25 | 26.4 | 100.65 | 100.65 | 5% | 3.89 | 4.0845 | 4.42 |  | 8.5045 | 855.9779 | 855.9779 |  | 411.1049 | 444.873 | 0 | 855.9779
12 |  |  |  | LOUÇAS E METAIS | [19 empty] | 2049.83 | 2049.83 |  | 0 | 0 | 0 | 0
12.01 |  |  |  |  | LOUÇAS / ACESSÓRIOS | [18 empty] | 938.14 | 938.14 |  | 0 | 0 | 0 | 0
12.01.01 | 86888 | VASO SANITÁRIO SIFONADO COM CAIXA ACOPLADA LOUÇA BRANCA - PADRÃO |  |  |  | Bacia sanitária com caixa acoplada - incluso parafuso de fixação e junta plastica de vedação | [6 empty] | un | 2 | 0 | 2 | 2 | 0% | 279.49 | 279.49 | 10.95 |  | 290.44 | 580.88 | 580.88 |  | 558.98 | 21.9 | 0 | 580.88
12.01.02 | 86903 | LAVATÓRIO LOUÇA BRANCA COM COLUNA, 45 X 55CM OU EQUIVALENTE, PADRÃO MÉDIO - FORNECIMENTO E INSTALAÇÃO. AF_12/2013_P |  |  |  | Lavatório suspenso com coluna 45x55cm - incluso parafuso de fixação | [6 empty] | un | 2 | 0 | 2 | 2 | 0% | 159.16 | 159.16 | 19.47 |  | 178.63 | 357.26 | 357.26 |  | 318.32 | 38.94 | 0 | 357.26
12.02 |  |  |  |  | METAIS | [18 empty] | 144.3 | 144.3 |  | 0 | 0 | 0 | 0
12.02.01 | 86906 | TORNEIRA CROMADA DE MESA, 1/2" OU 3/4", PARA LAVATÓRIO, PADRÃO POPULAR - FORNECIMENTO E INSTALAÇÃO. AF_12/2013 |  |  |  | Torneira cromada p/Lavatório de bancada sem arejador | [6 empty] | un | 2 | 0 | 2 | 2 | 0% | 43.79 | 43.79 | 1.23 |  | 45.02 | 90.04 | 90.04 |  | 87.58 | 2.46 | 0 | 90.04
12.02.02 | 86911 | TORNEIRA CROMADA LONGA, DE PAREDE, 1/2" OU 3/4", PARA PIA DE COZINHA, PADRÃO POPULAR - FORNECIMENTO E INSTALAÇÃO. AF_12/2013 |  |  |  | Torneira cromada longa p/Pia de parede sem arejador | [6 empty] | un | 1 | 0 | 1 | 1 | 0% | 36.45 | 36.45 | 1.51 |  | 37.96 | 37.96 | 37.96 |  | 36.45 | 1.51 | 0 | 37.96
12.02.03 | 86913 | TORNEIRA CROMADA 1/2" OU 3/4" PARA TANQUE, PADRÃO POPULAR - FORNECIMENTO E INSTALAÇÃO. AF_12/2013 |  |  |  | Torneira cromada p/Tanque de parede sem arejador | [6 empty] | un | 1 | 0 | 1 | 1 | 0% | 14.41 | 14.41 | 1.89 |  | 16.3 | 16.3 | 16.3 |  | 14.41 | 1.89 | 0 | 16.3
12.03 |  |  |  |  | MARMORE SINTÉTICO | [18 empty] | 195.72 | 195.72 |  | 0 | 0 | 0 | 0
12.03.01 | 86876 | TANQUE DE MÁRMORE SINTÉTICO SUSPENSO, 22L OU EQUIVALENTE - FORNECIMENTO E INSTALAÇÃO. AF_12/2013_P |  |  |  | Tanque 22 litros mármore sintético suspenso - incluso parafuso de fixação e colocação | [6 empty] | un | 1 | 0 | 1 | 1 | 0% | 61.67 | 61.67 | 9.38 |  | 71.05 | 71.05 | 71.05 |  | 61.67 | 9.38 | 0 | 71.05
12.03.02 | 86894 | BANCADA DE MÁRMORE SINTÉTICO 120 X 60CM, COM CUBA INTEGRADA - FORNECIMENTO E INSTALAÇÃO. AF_12/2013_P |  |  |  | Bancada com cuba para pia 120x50cm incluso colocação | [6 empty] | un | 1 | 0 | 1 | 1 | 0% | 111.92 | 111.92 | 12.75 |  | 124.67 | 124.67 | 124.67 |  | 111.92 | 12.75 | 0 | 124.67
12.04 |  |  |  |  | ACESSÓRIOS | [18 empty] | 366.78 | 366.78 |  | 0 | 0 | 0 | 0
12.04.01 | 271605-AG | SUPORTE PARA BANCADA EM FERRO "T" 1/8" X 1 1/4" |  |  |  | Suporte para bancada da pia - dois lados | [6 empty] | un | 2 | 0 | 2 | 2 | 0% | 6.99 | 6.99 | 5.64 |  | 12.63 | 25.26 | 25.26 |  | 13.98 | 11.28 | 0 | 25.26
12.04.02 | 271605-AG | SUPORTE PARA BANCADA EM FERRO "T" 1/8" X 1 1/4" |  |  |  | Suporte para tanque - dois lados | [6 empty] | un | 2 | 0 | 2 | 2 | 0% | 6.99 | 6.99 | 5.64 |  | 12.63 | 25.26 | 25.26 |  | 13.98 | 11.28 | 0 | 25.26
12.04.03 | 10419/1-REG | KIT ACESSORIOS PLASTICO P/ BANHEIRO - PAPELEIRA, SABONETEIRA E CABIDE |  |  |  | Kit acessórios plástico para banheiro (papeleira-rolo, saboneteira, toalheiro-papel) | [6 empty] | un | 2 | 0 | 2 | 2 | 0% | 30.06 | 30.06 | 9.09 |  | 39.15 | 78.3 | 78.3 |  | 60.12 | 18.18 | 0 | 78.3
12.04.04 | 230172-AG | BARRA P/DEFICIENTE FISICO B6 PADRAO AGETOP |  |  |  | Barra para deficiente | [6 empty] | un | 4 | 0 | 4 | 4 | 0% | 20.54 | 20.54 | 38.95 |  | 59.49 | 237.96 | 237.96 |  | 82.16 | 155.8 | 0 | 237.96
13 |  |  |  | REVESTIMENTOS EXTERNOS | [19 empty] | 4625.2469 | 4625.2469 |  | 0 | 0 | 0 | 0
13.01 |  |  |  |  | REVESTIMENTOS EXTERNOS BÁSICOS | [18 empty] | 4418.1709 | 4418.1709 |  | 0 | 0 | 0 | 0
13.01.01 | 87878 | CHAPISCO APLICADO TANTO EM PILARES E VIGAS DE CONCRETO COMO EM ALVENARIAS DE PAREDES INTERNAS, COM COLHER DE PEDREIRO. ARGAMASSA TRAÇO 1:3 COM PREPARO MANUAL. |  |  |  | Chapisco espessura 0,5cm preparo mecânico | [6 empty] | m² | 131.7697 | 0 | 131.7697 | 131.7697 | 5% | 1.48 | 1.554 | 1.08 |  | 2.634 | 347.0813 | 347.0813 |  | 204.7701 | 142.3112 | 0 | 347.0813
13.01.02 | 87776 | MASSA ÚNICA, PARA RECEBIMENTO DE PINTURA, EM ARGAMASSA TRAÇO 1:2:8, PREPARO MANUAL, APLICADA MANUALMENTE EM FACES INTERNAS DE PAREDES DE AMBIENTES COM ÁREA MENOR QUE 10M2, ESPESSURA DE 20MM, COM EXECUÇÃO DE TALISCAS |  |  |  | Reboco - fachada - espesssura 2cm preparo mecânico - incluso betoneira - com tela para reboco | [6 empty] | m² | 131.7697 | 0 | 131.7697 | 131.7697 | 5% | 15.71 | 16.4955 | 14.24 | 0.16 | 30.8955 | 4071.0896 | 4071.0896 |  | 2173.6065 | 1876.4 | 21.0831 | 4071.0896
13.01.03 | 72177 | TELA TIPO DEPLOYEE PARA REFORCO DE ALVENARIA |  |  |  | Tela de viveiro para reboco - Ligação parede viga L=12cm, Ligação parede pilar L=6cm | [6 empty] | m² | 0 | 0 | 0 | 0 | 10% |  | 0 |  |  | 0 | 0 | 0 |  | 0 | 0 | 0 | 0
14 |  |  |  | ESQUADRIAS | [19 empty] | 18917.0032 | 18917.0032 |  | 0 | 0 | 0 | 0
14.01 |  |  |  |  | ESQUADRIAS DE FERRO | [18 empty] | 12223.1338 | 12223.1338 |  | 0 | 0 | 0 | 0
14.01.01 | 73933/3 | PORTA DE FERRO, DE ABRIR, VENEZIANA SEM BANDEIRA SEM FERRAGENS |  |  |  | Porta (chapa 22)/Batente (chapa 18) metálica de abrir c/ venez. vent. 1 folha - 80x210cm - s/ ferragem - s/ fechadura | [6 empty] | m² | 11.76 | 0 | 11.76 | 11.76 | 0% | 156.52 | 156.52 | 28.91 |  | 185.43 | 2180.6568 | 2180.6568 |  | 1840.6752 | 339.9816 | 0 | 2180.6568
14.01.02 | 84853 | PORTA DE CHAPA DE ACO PRE-ZINCADO OU COM ADICAO DE COBRE, DE ABRIR, COM TRAVESSAS PARA VIDROS 87X210CM, EXCLUINDO VIDROS |  |  |  | Porta (chapa 22)/Batente (chapa 18) metálica de abrir c/ venez. e p/ vidro 1 folha - 80x210cm - s/ ferragem - s/ fechadura - s/vidro - pré-zincada | [6 empty] | und | 1 | 0 | 1 | 1 | 0% | 214.54 | 214.54 | 56.06 |  | 270.6 | 270.6 | 270.6 |  | 214.54 | 56.06 | 0 | 270.6
14.01.03 | 180511-AG | PORTA CHAPA / GRADE - PRE-MOLD.PPM-3 C/FERRAGEM |  |  |  | Porta (chapa 22)/Batente (chapa 18) metálica de abrir c/ grade e vidro 2 folha - 150x210cm - c/ ferragem - s/ fechadura - s/vidro | [6 empty] | m² | 3.15 | 0 | 3.15 | 3.15 | 0% | 286.68 | 286.68 | 22.53 |  | 309.21 | 974.0115 | 974.0115 |  | 903.042 | 70.9695 | 0 | 974.0115
14.01.04 | 73945/1 | JANELA DE CHAPA DOBRADA DE ACO COM ADICAO DE COBRE PRE-ZINCADO DE CORRER 2 FOLHAS PARA VIDRO, EXCLUINDO VIDROS |  |  |  | Janela metálica de correr 2 folhas p/ vidro - s/ venez. - s/ vidro - com grade - 100x100cm/200x100cm - pré-zincada | [6 empty] | m² | 11 | 0 | 11 | 11 | 0% | 241.59 | 241.59 | 32.95 |  | 274.54 | 3019.94 | 3019.94 |  | 2657.49 | 362.45 | 0 | 3019.94
14.01.05 | 6104 | JANELA BASCULANTE EM CHAPA DE ACO |  |  |  | Janela basculante - s/ vidro - com grade - 100x60cm | [6 empty] | m² | 1.2 | 0 | 1.2 | 1.2 | 0% | 195.73 | 195.73 | 16.22 |  | 211.95 | 254.34 | 254.34 |  | 234.876 | 19.464 | 0 | 254.34
14.01.06 | 73961/1 | JANELA MAXIM AR EM CHAPA DOBRADA |  |  |  | Janela maximo-ar - s/ vidro - com grade - 50x150cm | [6 empty] | m² | 0.75 | 0 | 0.75 | 0.75 | 0% | 362.66 | 362.66 | 28.79 |  | 391.45 | 293.5875 | 293.5875 |  | 271.995 | 21.5925 | 0 | 293.5875
14.01.07 | 85191 | PORTAO PARA PEDESTRES EM BARRAS DE FERRO RETANGULAR CHATA E TELA DE ARAME GALVANIZADO, FIO 8 BWG, MALHA QUADRADA 5X5CM, INCLUSIVE |  |  |  | Portão em metalon de abrir - 90x210cm pre-zincada, incluso pilares de concreto pintados para apoio do portão | [6 empty] | und | 0 | 1 | 1 | 1 | 0% | 643.61 | 643.61 | 319.07 | 0.28 | 962.96 | 962.96 | 962.96 |  | 643.61 | 319.07 | 0.28 | 962.96
14.01.08 | 85190 | PORTAO PARA VEICULOS EM BARRAS DE FERRO RETANGULAR CHATA E TELA DE ARAME GALVANIZADO, FIO 8 BWG, MALHA QUADRADA 5X5CM, INCLUSIVE CADEADO E PINTURA PVA EM PILARES DE APOIO DE CONCRETO |  |  |  | Portão em metalon de correr- 250x210cm pre-zincada, incluso pilares de concreto pintados para apoio do portão | [6 empty] | und | 0 | 1 | 1 | 1 | 0% | 1606.13 | 1606.13 | 743.89 | 0.51 | 2350.53 | 2350.53 | 2350.53 |  | 1606.13 | 743.89 | 0.51 | 2350.53
14.01.09 | 73787/1 | ALAMBRADO EM TUBOS DE ACO GALVANIZADO, COM COSTURA, DIN 2440, DIAMETRO 2", ALTURA 3M, FIXADOS A CADA 2M EM BLOCOS DE CONCRETO, COM TELA DE ARAME GALVANIZADO REVESTIDO COM PVC, FIO 12 BWG E MALHA |  |  |  | Gradil H=2m com tela de arame galvanizado revestido com PVC, fio 12 BWG e malha, poste de tubo galvanizado a cada 2m fixados em blocos de concreto | [6 empty] | m² | 0 | 13.2 | 13.2 | 13.2 | 0% | 92.4 | 92.4 | 52.72 | 0.07 | 145.19 | 1916.508 | 1916.508 |  | 1219.68 | 695.904 | 0.924 | 1916.508
14.02 |  |  |  |  | FERRAGENS | [18 empty] | 1167.13 | 1167.13 |  | 0 | 0 | 0 | 0
14.02.01 | 74047/1 | DOBRADICA EM FERRO CROMADO 3X3", SEM ANEIS |  |  |  | Dobradiça de ferro cromado - portas metálicas | [6 empty] | und | 27 | 0 | 27 | 27 | 0% | 7.28 | 7.28 | 5.42 |  | 12.7 | 342.9 | 342.9 |  | 196.56 | 146.34 | 0 | 342.9
14.02.02 | 74068/2 | FECHADURA DE EMBUTIR COMPLETA, PARA PORTAS EXTERNAS, PADRAO DE ACABAMENTO POPULAR |  |  |  | Conjunto de Ferragens: Cilindro/Roseta/Maçaneta tipo alavanca - portas metalicas de 1 folha | [6 empty] | und | 9 | 0 | 9 | 9 | 0% | 48.28 | 48.28 | 23.45 |  | 71.73 | 645.57 | 645.57 |  | 434.52 | 211.05 | 0 | 645.57
14.02.03 | 74068/4 | FECHADURA DE EMBUTIR COMPLETA, PARA PORTAS EXTERNAS 2 FOLHAS, PADRAO DE ACABAMENTO POPULAR E FECHO DE EMBUTIR TIPO UNHA COM ALAVANCA DE LATAO CROMADO 22CM |  |  |  | Conjunto de Ferragens: Cilindro/Roseta/Maçaneta tipo alavanca - portas metalicas de 2 folha | [6 empty] | und | 1 | 0 | 1 | 1 | 0% | 146.2 | 146.2 | 32.46 |  | 178.66 | 178.66 | 178.66 |  | 146.2 | 32.46 | 0 | 178.66
15 |  |  |  | VIDROS | [19 empty] | 2691.8395 | 2691.8395 |  | 0 | 0 | 0 | 0
15.01 |  |  |  |  | VIDRO LISO | [18 empty] | 2141.8055 | 2141.8055 |  | 0 | 0 | 0 | 0
15.01.01 | 72117 | VIDRO LISO COMUM TRANSPARENTE, ESPESSURA 4MM |  |  |  | Vidro liso incolor 4mm | [6 empty] | m² | 16.94 | 0 | 16.94 | 16.94 | 5% | 69 | 72.45 | 6.94 |  | 79.39 | 1344.8666 | 1344.8666 |  | 1227.303 | 117.5636 | 0 | 1344.8666
15.01.02 | 72118 | VIDRO TEMPERADO INCOLOR, ESPESSURA 6MM, FORNECIMENTO E INSTALACAO, INCLUSIVE MASSA PARA VEDACAO |  |  |  | Vidro temperado incolor 6mm - Porta e Janela Fixa | [6 empty] | m² | 9.072 | 0 | 9.072 | 9.072 | 5% | 76.32 | 80.136 | 7.71 |  | 87.846 | 796.9389 | 796.9389 |  | 726.9938 | 69.9451 | 0 | 796.9389
16 |  |  |  | IMPERMEABILIZAÇÕES | [19 empty] | 2907.8939 | 2907.8939 |  | 0 | 0 | 0 | 0
16.01.01 | 74106/1 | IMPERMEABILIZACAO DE ESTRUTURAS ENTERRADAS, COM TINTA ASFALTICA, DUAS DEMAOS. |  |  | Impermeabilização de vigas baldrames com tinta asfaltica - 2 demãos | [7 empty] | m² | 54.0936 | 0 | 54.0936 | 54.0936 | 5% | 4.26 | 4.473 | 2.59 |  | 7.063 | 382.0631 | 382.0631 |  | 241.9607 | 140.1024 | 0 | 382.0631
16.01.02 | 83746 | PROTECAO MECANICA DE SUPERFICIE COM ARGAMASSA DE CIMENTO E AREIA, TRACO 1:4, E=2 CM |  |  | Proteção mecânica de superfície de viga baldrame - 2cm - preparo manual | [7 empty] | m² | 54.0936 | 0 | 54.0936 | 54.0936 | 5% | 10.17 | 10.6785 | 9.91 |  | 20.5885 | 1113.7061 | 1113.7061 |  | 577.6385 | 536.0676 | 0 | 1113.7061
16.01.03 | 73929/1 ADAP | IMPERMEABILIZACAO DE SUPERFICIE COM CIMENTO ESPECIAL CRISTALIZANTE COM ADESIVO LIQUIDO DE ALTA PERFORMANCE A BASE DE RESINA ACRÍLICA, UMA DEMAO. |  |  | Impermeabilização de alvenaria fachada com cimento cristalizante e resina - h=1m - 2 demãos | [7 empty] | m² | 32.4 | 0 | 32.4 | 32.4 | 5% | 19.44 | 20.412 | 21.82 |  | 42.232 | 1368.3168 | 1368.3168 |  | 661.3488 | 706.968 | 0 | 1368.3168
16.01.04 | 123-IN | ADITIVO IMPERMEABILIZANTE PEGA NORMAL PARA ARGAMASSA SIKA1 OU EQUIVALENTE |  |  | Aditivo impermeabilizante utilizado na argamassa de assentamento das 3 primeiras fiadas de todas as alvenarias | [7 empty] | l | 5.2578 | 0 | 5.2578 | 5.2578 | 5% | 3.75 | 3.9375 |  |  | 3.9375 | 20.7026 | 20.7026 |  | 20.7026 | 0 | 0 | 20.7026
17 |  |  |  | TELHADO | [19 empty] | 27987.6838 | 27987.6838 |  | 0 | 0 | 0 | 0
17.01 |  |  |  |  | COBERTURA | [18 empty] | 8749.0963 | 8749.0963 |  | 0 | 0 | 0 | 0
17.01.01 | 73938/2 | COBERTURA EM TELHA CERAMICA TIPO PLAN |  |  |  | Telha cerâmica - tipo plan - 35% - quantitativo plano inclinado | [6 empty] | m² | 122.844 | 0 | 122.844 | 122.844 | 5% | 42.56 | 44.688 | 16.43 |  | 61.118 | 7507.9796 | 7507.9796 |  | 5489.6527 | 2018.3269 | 0 | 7507.9796
17.01.02 | 6058 | CUMEEIRA COM TELHA CERAMICA EMBOCADA COM ARGAMASSA TRACO 1:2:8 (CIMENTO, CAL HIDRATADA E AREIA) |  |  |  | Cumeeira cerâmica embocada | [6 empty] | m | 10.57 | 0 | 10.57 | 10.57 | 5% | 15.6 | 16.38 | 8.5 |  | 24.88 | 262.9816 | 262.9816 |  | 173.1366 | 89.845 | 0 | 262.9816
17.01.03 | 6058 | CUMEEIRA COM TELHA CERAMICA EMBOCADA COM ARGAMASSA TRACO 1:2:8 (CIMENTO, CAL HIDRATADA E AREIA) |  |  |  | Espigão cerâmica embocada | [6 empty] | m | 5.62 | 0 | 5.62 | 5.62 | 5% | 15.6 | 16.38 | 8.5 |  | 24.88 | 139.8256 | 139.8256 |  | 92.0556 | 47.77 | 0 | 139.8256
17.01.04 | 73938/7 | EMBOCAMENTO DE ULTIMA FIADA DE TELHA PLAN, COLONIAL OU PAULISTA, COM ARGAMASSA TRACO 1:2:8 (CIMENTO, CAL HIDRATADA E AREIA) |  |  |  | Emboçamento duas ultimas fiadas telhas e lateral - incluso betoneira | [6 empty] | m | 87.95 | 0 | 87.95 | 87.95 | 5% | 2.65 | 2.7825 | 5.13 |  | 7.9125 | 695.9044 | 695.9044 |  | 244.7209 | 451.1835 | 0 | 695.9044
17.01.05 | 72104 | CALHA EM CHAPA DE ACO GALVANIZADO NUMERO 24, DESENVOLVIMENTO DE 33CM |  |  |  | Calha chapa de zinco L=30cm | [6 empty] | m | 5.62 | 0 | 5.62 | 5.62 | 5% | 18.98 | 19.929 | 5.41 |  | 25.339 | 142.4052 | 142.4052 |  | 112.001 | 30.4042 | 0 | 142.4052
17.02 |  |  |  |  | ESTRUTURA | [18 empty] | 17811.1457 | 17811.1457 |  | 0 | 0 | 0 | 0
17.02.01 | composicao-AGEHAB |  |  |  |  | Estrutura metálica incluso pintura de dupla função (fundo anticorrosivo e acabamento) | [6 empty] | m² | 116 | 0 | 116 | 116 | 0% | 112.2656 | 112.2656 | 38.3358 | 2.943 | 153.5444 | 17811.1457 | 17811.1457 |  | 13022.8051 | 4446.9499 | 341.3907 | 17811.1457
18 |  |  |  | SERVIÇOS EXTERNOS | [19 empty] | 14109.9502 | 14109.9502 |  | 0 | 0 | 0 | 0
18.01 |  |  |  |  | PAISAGISMO | [18 empty] | 872.7654 | 872.7654 |  | 0 | 0 | 0 | 0
18.01.01 | 73967/1 | ARBUSTO CO ALTURA MAIOR DO QUE 1,00 METRO |  |  |  | Arbusto isolado com altura maior que 1,00m | [6 empty] | und | 0 | 1 | 1 | 1 | 0% | 61.13 | 61.13 | 9.44 |  | 70.57 | 70.57 | 70.57 |  | 61.13 | 9.44 | 0 | 70.57
18.01.02 | 73967/2 | PLANTIO DE ARVORE REGIONAL, ALTURA MAIOR QUE 2,00M, EM CAVAS DE 8 |  |  |  | Pllantio de arvore, altura maior que 2,0m em cava 80x80x80 | [6 empty] | und | 0 | 1 | 1 | 1 | 0% | 65.13 | 44.34 | 9.44 |  | 53.78 | 53.78 | 53.78 |  | 44.34 | 9.44 | 0 | 53.78
18.01.03 | 85180 | PLANTIO DE GRAMA ESMERALDA EM ROLO |  |  |  | Grama esmeralda | [6 empty] | m² | 0 | 64.63 | 64.63 | 64.63 | 0% | 10.14 | 10.14 | 1.44 |  | 11.58 | 748.4154 | 748.4154 |  | 655.3482 | 93.0672 | 0 | 748.4154
18.02 |  |  |  |  | PAVIMENTAÇÃO EXTERNA | [18 empty] | 761.4375 | 761.4375 |  | 0 | 0 | 0 | 0
18.02.01 | 73923/2 | PISO CIMENTADO TRACO 1:4 (CIMENTO E AREIA), COM ACABAMENTO RUSTICO ESPESSURA 3CM, PREPARO MANUAL |  |  |  | Piso cimentado rústico 3cm - calçada - L=1,50m - sem compactação do solo | [6 empty] | m² | 0 | 15 | 15 | 15 | 5% | 24.25 | 25.4625 | 25.3 |  | 50.7625 | 761.4375 | 761.4375 |  | 381.9375 | 379.5 | 0 | 761.4375
18.03 |  |  |  |  | MURO - FECHAMENTO PERIMETRAL | [18 empty] | 12528.6612 | 12528.6612 |  | 0 | 0 | 0 | 0
18.03.01 | [5 empty] | FUNDAÇÃO | [17 empty] | 1981.0707 | 1981.0707 |  | 0 | 0 | 0 | 0
18.03.01.01 | [6 empty] | Estacas moldadas em loco | [16 empty] | 975.4622 | 975.4622 |  | 0 | 0 | 0 | 0
18.03.01.01.01 | 74156/3-ADAP(73972/2) | ESTACA A TRADO (BROCA) DIAMETRO = 20 CM, EM CONCRETO MOLDADO IN LOCO, 15 MPA, SEM ARMACAO. | [5 empty] | Estaca a trado D=20cm concreto 20MPa moldada in loco - s/ armação - s/ lançamento - incluso operador de betoneira e beton. |  |  |  |  | m | 0 | 21 | 21 | 21 | 5% | 16.0436 | 16.8458 | 18.7739 | 0.13289 | 35.7526 | 750.804 | 750.804 |  | 353.7622 | 394.2511 | 2.7907 | 750.804
18.03.01.01.02 | 74254/2 | ARMACAO ACO CA-50, DIAM. 6,3 (1/4) À 12,5MM(1/2) -FORNECIMENTO/ CORTE(PERDA DE 10%) / DOBRA / COLOCAÇÃO. | [5 empty] | Corte, dobra e montagem de armação - CA-50 |  |  |  |  | kg | 0 | 18.522 | 18.522 | 18.522 | 0% | 5.78 | 5.78 | 1.82 |  | 7.6 | 140.7672 | 140.7672 |  | 107.0572 | 33.71 | 0 | 140.7672
18.03.01.01.03 | 73942/2 | ARMACAO DE ACO CA-60 DIAM. 3,4 A 6,0MM.- FORNECIMENTO / CORTE (C PERDA DE 10%) / DOBRA / COLOCAÇÃO. | [5 empty] | Corte, dobra e montagem de armação - CA-60 |  |  |  |  | kg | 0 | 5.3791 | 5.3791 | 5.3791 | 0% | 5.65 | 5.65 | 1.69 |  | 7.34 | 39.483 | 39.483 |  | 30.3922 | 9.0908 | 0 | 39.483
18.03.01.01.04 | 74157/4 | LANCAMENTO/APLICACAO MANUAL DE CONCRETO EM FUNDACOES | [5 empty] | Lançamento/Aplicação manual de concreto |  |  |  |  | m³ | 0 | 0.65973 | 0.65973 | 0.65973 | 5% | 19.84 | 20.832 | 46.21 | 0.27 | 67.312 | 44.408 | 44.408 |  | 13.7436 | 30.4863 | 0.17813 | 44.408
18.03.01.02 | [6 empty] | Viga Baldrame | [16 empty] | 1005.6085 | 1005.6085 |  | 0 | 0 | 0 | 0
18.03.01.02.01 | 79517/1 | ESCAVACAO MANUAL EM SOLO-PROF. ATE 1,50 M | [5 empty] | Escavação manual de vala até 1,5m de profundidade |  |  |  |  | m³ | 0 | 1.7175 | 1.7175 | 1.7175 | 0% | 6.45 | 6.45 | 12.92 |  | 19.37 | 33.268 | 33.268 |  | 11.0779 | 22.1901 | 0 | 33.268
18.03.01.02.02 | 73964/4 | REATERRO DE VALAS / CAVAS, COMPACTADA A MAÇO, EM CAMADAS DE ATÉ 30 CM. | [5 empty] | Reaterro vala com compactação manual com maço |  |  |  |  | m³ | 0 | 0.93432 | 0.93432 | 0.93432 | 0% | 6.77 | 6.77 | 13.56 |  | 20.33 | 18.9947 | 18.9947 |  | 6.3253 | 12.6694 | 0 | 18.9947
18.03.01.02.03 | 84675/2-REG-ADAP(32-IN/73972/2-87369) | CINTA DE AMARRAÇÃO EM CANALETAS PRÉ-MOLDADAS DE CONCRETO 9X19X39CM, GROUT 20 MPA, AÇO 60A DIÂMETRO 5,0 MM | [5 empty] | Viga Baldrame:canaleta de concreto 9x19x39cm, aço 2x6.3mm, concreto Fck = 20MPa |  |  |  |  | m | 0 | 45.8 | 45.8 | 45.8 | 0% | 10.6542 | 10.6542 | 3.5753 | 0.027865 | 14.2574 | 652.9874 | 652.9874 |  | 487.9632 | 163.7479 | 1.2762 | 652.9874
18.03.01.02.04 | 83532-ADAP(73972/2) | LASTRO DE CONCRETO, PREPARO MECANICO | [5 empty] | Lastro de Concreto magro - Fck = 20MPa - virado em betoneira - incluso betoneira - sem lançamento |  |  |  |  | m³ | 0 | 0.5725 | 0.5725 | 0.5725 | 5% | 295.63 | 310.4115 | 142.69 | 4.23 | 457.3315 | 261.8223 | 261.8223 |  | 177.7106 | 81.69 | 2.4217 | 261.8223
18.03.01.02.05 | 74157/4 | LANCAMENTO/APLICACAO MANUAL DE CONCRETO EM FUNDACOES | [5 empty] | Lançamento/Aplicação manual de concreto - lastro |  |  |  |  | m³ | 0 | 0.5725 | 0.5725 | 0.5725 | 5% | 19.84 | 20.832 | 46.21 | 0.27 | 67.312 | 38.5361 | 38.5361 |  | 11.9263 | 26.4552 | 0.15458 | 38.5361
18.03.02 | [5 empty] | ESTRUTURA | [17 empty] | 2707.0695 | 2707.0695 |  | 0 | 0 | 0 | 0
18.03.02.01 | [6 empty] | Forma | [16 empty] | 1984.1346 | 1984.1346 |  | 0 | 0 | 0 | 0
18.03.02.01.01 | 74074/4 | FORMA TABUA P/CONCRETO EM FUNDACAO S/REAPROVEITAMENTO | [5 empty] | Forma de tábua para concreto sem reaprov. |  |  | und: | 1 | m² | 0 | 25.2 | 25.2 | 25.2 | 5% | 59.71 | 62.6955 | 16.04 |  | 78.7355 | 1984.1346 | 1984.1346 |  | 1579.9266 | 404.208 | 0 | 1984.1346
18.03.02.02 | [6 empty] | Armadura | [16 empty] | 391.7819 | 391.7819 |  | 0 | 0 | 0 | 0
18.03.02.02.01 | 74254/2 | ARMACAO ACO CA-50, DIAM. 6,3 (1/4) À 12,5MM(1/2) -FORNECIMENTO/ CORTE(PERDA DE 10%) / DOBRA / COLOCAÇÃO. | [5 empty] | Corte, dobra e montagem de armação - CA-50 |  |  |  |  | kg | 0 | 41.16 | 41.16 | 41.16 | 0% | 5.78 | 5.78 | 1.82 |  | 7.6 | 312.816 | 312.816 |  | 237.9048 | 74.9112 | 0 | 312.816
18.03.02.02.02 | 73942/2 | ARMACAO DE ACO CA-60 DIAM. 3,4 A 6,0MM.- FORNECIMENTO / CORTE (C PERDA DE 10%) / DOBRA / COLOCAÇÃO. | [5 empty] | Corte, dobra e montagem de armação - CA-60 |  |  |  |  | kg | 0 | 10.7583 | 10.7583 | 10.7583 | 0% | 5.65 | 5.65 | 1.69 |  | 7.34 | 78.9659 | 78.9659 |  | 60.7844 | 18.1815 | 0 | 78.9659
18.03.02.03 | [6 empty] | Concreto | [16 empty] | 331.1529 | 331.1529 |  | 0 | 0 | 0 | 0
18.03.02.03.01 | 73972/2 | CONCRETO FCK=20MPA, VIRADO EM BETONEIRA, SEM LANCAMENTO | [5 empty] | Concreto - Fck = 20MPa - virado em betoneira - incluso operador e betoneira - sem lançamento |  |  |  |  | m³ | 0 | 0.756 | 0.756 | 0.756 | 5% | 269.82 | 283.311 | 83.18 | 4.23 | 370.721 | 280.2651 | 280.2651 |  | 214.1831 | 62.8841 | 3.1979 | 280.2651
18.03.02.03.02 | 74157/3 | LANCAMENTO/APLICACAO MANUAL DE CONCRETO EM ESTRUTURAS | [5 empty] | Lançamento/Aplicação manual de concreto e adensamento |  |  |  |  | m³ | 0 | 0.756 | 0.756 | 0.756 | 5% | 19.84 | 20.832 | 46.21 | 0.27 | 67.312 | 50.8879 | 50.8879 |  | 15.749 | 34.9348 | 0.20412 | 50.8879
18.03.03 | [5 empty] | ALVENARIA | [17 empty] | 3164.4142 | 3164.4142 |  | 0 | 0 | 0 | 0
18.03.03.01 | [6 empty] | Alvenaria | [16 empty] | 2962.3292 | 2962.3292 |  | 0 | 0 | 0 | 0
18.03.03.01.01 | 100201-AG | ALVENARIA TIJOLO FURADO 1/2 VEZ - 9 x 19 x 19 ( ARG. 1CALH:4ARML+100KG DE CI/M3) | [5 empty] | Alvenaria tijolo furado 09x19x29cm - 1/2 vez |  |  |  |  | m² | 0 | 73.28 | 73.28 | 73.28 | 5% | 12.42 | 13.041 | 18.14 |  | 31.181 | 2284.9437 | 2284.9437 |  | 955.6445 | 1329.2992 | 0 | 2284.9437
18.03.03.01.02 | 84675/2-REG-ADAP(32-IN/73972/2-87369) | CINTA DE AMARRAÇÃO EM CANALETAS PRÉ-MOLDADAS DE CONCRETO 9X19X39CM, GROUT 20 MPA, AÇO 60A DIÂMETRO 5,0 MM | [5 empty] | Cinta: canaleta de concreto 9x19x39cm, aço 2x6.3mm, concreto Fck = 20MPa |  |  |  |  | m | 0 | 45.8 | 45.8 | 45.8 | 5% | 10.6542 | 11.1869 | 3.5753 | 0.027865 | 14.7901 | 677.3856 | 677.3856 |  | 512.3614 | 163.7479 | 1.2762 | 677.3856
18.03.03.02 | [6 empty] | Pré-moldado de concreto | [16 empty] | 202.085 | 202.085 |  | 0 | 0 | 0 | 0
18.03.03.02.01 | 201410-AG | MOLDURA TIPO "U" INVERTIDO EM ARGAMASSA COM 2CM DE ESPESSURA TIPO PINGADEIRA EM MURO/PLATIBANDA ( A PARTE VERTICAL DESCE 2,5CM) | [5 empty] | Pingadeira de concreto, L=10cm |  |  |  |  | m² | 0 | 5 | 5 | 5 | 5% | 10.34 | 10.857 | 29.56 |  | 40.417 | 202.085 | 202.085 |  | 54.285 | 147.8 | 0 | 202.085
18.03.04 | [5 empty] | REVESTIMENTO EXTERNO | [17 empty] | 2852.4918 | 2852.4918 |  | 0 | 0 | 0 | 0
18.03.04.01 | 87878 | CHAPISCO APLICADO TANTO EM PILARES E VIGAS DE CONCRETO COMO EM ALVENARIAS DE PAREDES INTERNAS, COM COLHER DE PEDREIRO. ARGAMASSA TRAÇO 1:3 COM PREPARO MANUAL. |  |  |  |  | Chapisco espessura 0,5cm preparo mecânico | [5 empty] | m² | 0 | 108.4 | 108.4 | 108.4 | 5% | 1.48 | 1.554 | 1.08 |  | 2.634 | 285.5256 | 285.5256 |  | 168.4536 | 117.072 | 0 | 285.5256
18.03.04.02 | 87530 | MASSA ÚNICA, PARA RECEBIMENTO DE PINTURA, EM ARGAMASSA TRAÇO 1:2:8, PREPARO MANUAL, APLICADA MANUALMENTE EM FACES INTERNAS DE PAREDES DE AMBIENTES COM ÁREA MENOR QUE 10M2, ESPESSURA DE 20MM, COM EXECUÇÃO DE TALISCAS |  |  |  |  | Reboco - fachada - espesssura 2cm preparo mecânico - incluso betoneira | [5 empty] | m² | 0 | 108.4 | 108.4 | 108.4 | 5% | 14.21 | 14.9205 | 8.76 |  | 23.6805 | 2566.9662 | 2566.9662 |  | 1617.3822 | 949.584 | 0 | 2566.9662
18.03.05 | [5 empty] | PINTURA | [17 empty] | 1228.3888 | 1228.3888 |  | 0 | 0 | 0 | 0
18.03.05.01 | 88489 | APLICAÇÃO MANUAL DE PINTURA COM TINTA LÁTEX ACRÍLICA EM PAREDES, DUAS DEMÃOS. |  |  |  |  | Pintura Acrílica em paredes sobre reboco - 2 demaos | [5 empty] | m² | 0 | 108.4 | 108.4 | 108.4 | 5% | 5.66 | 5.943 | 2.39 |  | 8.333 | 903.2972 | 903.2972 |  | 644.2212 | 259.076 | 0 | 903.2972
18.03.05.02 | 88485 | APLICAÇÃO DE FUNDO SELADOR ACRÍLICO EM PAREDES, UMA DEMÃO |  |  |  |  | Fundo selador acrílico - 1 demão | [5 empty] | m² | 0 | 108.4 | 108.4 | 108.4 | 5% | 2.38 | 2.499 | 0.5 |  | 2.999 | 325.0916 | 325.0916 |  | 270.8916 | 54.2 | 0 | 325.0916
18.03.06 | [5 empty] | IMPERMEABILIZAÇÃO | [17 empty] | 595.2262 | 595.2262 |  | 0 | 0 | 0 | 0
18.03.06.01 | 74106/1 | IMPERMEABILIZACAO DE ESTRUTURAS ENTERRADAS, COM TINTA ASFALTICA, DUAS DEMAOS. |  |  |  |  | Impermeabilização de vigas baldrames com tinta asfaltica - 2 demãos | [5 empty] | m² | 0 | 21.526 | 21.526 | 21.526 | 5% | 4.26 | 4.473 | 2.59 |  | 7.063 | 152.0381 | 152.0381 |  | 96.2858 | 55.7523 | 0 | 152.0381
18.03.06.02 | 83746 | PROTECAO MECANICA DE SUPERFICIE COM ARGAMASSA DE CIMENTO E AREIA, TRACO 1:4, E=2 CM |  |  |  |  | Proteção mecânica de superfície de viga baldrame - 2cm - preparo manual | [5 empty] | m² | 0 | 21.526 | 21.526 | 21.526 | 5% | 10.17 | 10.6785 | 9.91 |  | 20.5885 | 443.1881 | 443.1881 |  | 229.8654 | 213.3227 | 0 | 443.1881
19 |  |  |  | SERVIÇOS COMPLEMENTARES | [19 empty] | 21.19 | 21.19 |  | 0 | 0 | 0 | 0
19.01 |  |  |  |  | SINALIZAÇÃO DA OBRA / COMUNICAÇÃO VISUAL / OUTROS | [18 empty] | 19.08 | 19.08 |  | 0 | 0 | 0 | 0
19.01.01 | 73916/3 | PLACA DE IDENTIFICAÇÃO EM CHAPA GALVANIZADA NUM. 18, DIMENSÕES 8X12CM |  |  |  | Placa de numeração do conselho | [6 empty] | un | 0 | 1 | 1 | 1 | 0% | 16.5 | 16.5 | 2.58 |  | 19.08 | 19.08 | 19.08 |  | 16.5 | 2.58 | 0 | 19.08
20 |  |  |  | LIMPEZA E DESMOBILIZAÇÃO | [19 empty] | 160.65 | 160.65 |  | 0 | 0 | 0 | 0
20.01 | 9537 | LIMPEZA FINAL DA OBRA |  |  | Limpeza final | [7 empty] | m² | 94.5 | 0 | 94.5 | 94.5 | 0% | 0.62 | 0.62 | 0.91 |  | 1.53 | 144.585 | 144.585 |  | 58.59 | 85.995 | 0 | 144.585
CUSTO TOTAL | [19 empty] | 127693.7301 | 80297.1571 | 1028.6484 |  |  | 209019.5356 |  | 120447.4878 | 69809.9454 | 1062.679 | 166808.701
BDI (%) | [19 empty] | 0% | 0% | 0% |  |  |  |  | 191320.1122
PREÇO TOTAL | [19 empty] | 127693.7301 | 80297.1571 | 1028.6484 |  |  | 209019.5356
CUSTO TOTAL/AREA CONSTRUÍDA | [24 empty] | 2211.8469
PREÇO TOTAL/AREA CONSTRUÍDA | [24 empty] | 2211.8469
OBSERVAÇÕES: 1 - NÃO ESTÃO INCLUSOS SERVIÇOS DE INFRA ESTRUTURA BASICA E NEM MOVIMENTO DE TERRA/E CUSTOS COM PROJETOS E LEV TOPOGRAFICOS REFERENTE A ESSES SERVIÇOS; 2 - ALGUNS PREÇOS UNITARIOS DE MATERIAIS FORAM ACRESCIDOS DE UMA % DE PERDA PARA AQUELES SERVIÇOS QUE O SINAPI NAO CONSIDEROU PERDA OU NÃO CONSIDEROU PERDA CONDIZENTE COM A REALIDADE DAS OBRAS DA AGEHAB. 3 - PRAZO DE EXECUÇÃO DA OBRA DE 2(DOIS) MESES- VER CRONOGRAMA
OBSERVAÇÃO: CASO FOR INCLUIR OU EXCLUIR LINHAS NO ORÇAMENTO DEVERÁ FICAR SE ATENTAR PARA O ORÇAMENTO PADRAO CAIXA
PENDENCIAS:
1) PROJETO DE ESTRUTURA: IVAN INCLUIR A ALTURA DOS PILARETES METALICOS NOS PILARES DE CONCRETO DE CONTORNO DO CONSELHO TUTELAR. E AJUSTAR OS QUANTITATIVOS.
2) ARQUITETURA COMPATIBILIZAR A ALTURA DA EDIFICAÇÃO COM OS PILARES METALICOS
3) ESTRUTURA METALICA FINALIZAR O PROJETO APÓS MINHAS ULTIMAS ANALISES
4) FAZER MEMORIAL DESCRITIVO COMPATIBILIZADO COM O ORÇAMENTO.
Note on V9: Fernanda Gabrielle Tiburcio Nunes: ajuste de decimos para o valor total ser coincidente com o valor total do sinapi
Note on B30: Fernanda Gabrielle Tiburcio Nunes: 74242/1 alterou para 020212-ag
Note on R35: Fernanda Gabrielle Tiburcio Nunes: crea 1,84m2 estado 8,14m2
Note on B40: Fernanda Gabrielle Tiburcio Nunes: considerado preço agetop mas aplicado redução de 2,39% no valor do material, referente a locação e não aquisição preço para 1 beb ebm sudoeste = (220,16 x 1,13 x 1,10)/16bebed preço agetop 614,48 ((220,16 x 1,13 x 1,20)/16)/780 considerado 2,39%: valor mensal do material preço agetop dividido pelo preço de locação do bebedouro sudoeste - ebm x atualizadao 13% data base considerado 20% a mais no valor do bebedouro preço ebm devido o material ser locado pela central de local da ebm
Note on R53: Fernanda Gabrielle Tiburcio Nunes: CONSUMO AGETOP
Note on R54: Fernanda Gabrielle Tiburcio Nunes: CONSUMO AGETOP
Note on R61: Fernanda Gabrielle Tiburcio Nunes: CRITERIO AGETOP VOLUME=7% DA AREA DA CONSTRUCAO
Note on O73: Fernanda Gabrielle Tiburcio Nunes: CONSIDERANDO 10% DE EMPOLAMENTO
Note on B79: Fernanda Gabrielle Tiburcio Nunes: FOI RETIRADO O CUSTO DO AÇO, ARAME, ARMADOR , AJUDANTE DE ARMADOR POIS O CONSUMO É DIFERENTE
Note on S80: Fernanda Gabrielle Tiburcio Nunes: custo unitario já com perda de 10%
Note on S81: Fernanda Gabrielle Tiburcio Nunes: custo unitario já com perda de 10%
Note on S87: Fernanda Gabrielle Tiburcio Nunes: custo unitario já com perda de 10%
Note on S92: Fernanda Gabrielle Tiburcio Nunes: custo unitario já com perda de 10%
Note on S93: Fernanda Gabrielle Tiburcio Nunes: custo unitario já com perda de 10%
Note on S99: Fernanda Gabrielle Tiburcio Nunes: custo unitario já com perda de 10%
Note on S100: Fernanda Gabrielle Tiburcio Nunes: custo unitario já com perda de 10%
Note on S106: Fernanda Gabrielle Tiburcio Nunes: custo unitario já com perda de 10%
Note on S107: Fernanda Gabrielle Tiburcio Nunes: custo unitario já com perda de 10%
Note on S114: Fernanda Gabrielle Tiburcio Nunes: CUSTO UNITARIO COM 5%. ADOTADO MAIS 5%
Note on B148: Fernanda Gabrielle: não tem caixa de passagem nas dimensoes especificadas e a tampa é de concreto ao inves de ferro
Note on B165: Fernanda Gabrielle: não tem caixa de passagem nas dimensoes especificadas e a tampa é de concreto ao inves de ferro
Note on B166: Fernanda Gabrielle: não tem caixa de passagem nas dimensoes especificadas e a tampa é de concreto ao inves de ferro
Note on B172: Fernanda Gabrielle Tiburcio Nunes: não tem composição da RJ11
Note on C172: Fernanda Gabrielle Tiburcio Nunes: não tem composição da RJ11
Note on B185: Fernanda Gabrielle Tiburcio Nunes: NÃO TEM NO SINAPI, AGETOP TOMADA PARA ANTENA. ENTAO CONSIDEREI O CUSTO DA MAO DE OBRA IGUAL TOMADA PARA TELEFONE - 72337 E O CUSTO DO MATERIAL COTADO INTERNET - TEND TUDO
Note on B190: Fernanda Gabrielle Tiburcio Nunes: NO SINAPI, NA AGETOP NÃO TEM ESSE CABO. ADOTEI O VALOR QUE ESTA NO TCPO - DATA BASE AGO/13 SEM DESONERAÇAO, POIS NÃO HÁ NENHUM CABO SIMILIAR E NÃO HÁ TEMPO DE FAZER COTAÇAO. O VALOR DA MAO DE OBRA EU CONSIDEREI O VALOR UNITARIO DESONERADO DO SINAPI
Note on B199: Fernanda Gabrielle Tiburcio Nunes: MATERIAL COTADO INTERNTE, E MAO 072556-AG
Note on V199: Fernanda Gabrielle Tiburcio Nunes: 072556-AG
Note on B213: Fernanda Gabrielle Tiburcio Nunes: NO SINAPI NÃO TEM, E NA AGETOP SO TEM COM PORTA EM ACRILICO
Note on B232: Fernanda Gabrielle Tiburcio Nunes: 73828/1 alterou p/ 74102/1
Note on B235: Fernanda Gabrielle Tiburcio Nunes: COMPOSIÇÃO ADAPTADA PARA O INSUMO 6032-REGISTRO DE ESFERA PVC VS SOLD D 3/4'' R03- 74176/1 ADAP (IN-6032) ALTEROU P/ 73870/ 2-ADAP(6031-IN)
Note on B236: Fernanda Gabrielle Tiburcio Nunes: 74176/1 alterou p/ 89987
Note on B238: Fernanda Gabrielle Tiburcio Nunes: 75030/1 alteoru p/ 89356
Note on B239: Fernanda Gabrielle Tiburcio Nunes: sinapi fev/14 não tem a composição aberta, entao considerei a composição de jun/13 com os valores desonerados e atualizados para fev/14, porem deu uma diferença para o sintetico de fev/14 de 0,05 centavos que joguei na mao. R03-41134-reg alterou p/ 89410
Note on B240: Fernanda Gabrielle Tiburcio Nunes: 72573 alterou p/ 89362
Note on B241: Fernanda Gabrielle Tiburcio Nunes: 72643 alterou p/ 89379
Note on B244: Fernanda Gabrielle Tiburcio Nunes: NÃO TEM COMPOSIÇÃO SINAPI, ADAPATADA PARA 73645) R03 :ALTEREI P/ 1439-IN-ADAP(89374)
Note on B247: Fernanda Gabrielle Tiburcio Nunes: ESSA COMPOSIÇÃO É PARA CAIXA DAGUA DE 500L, PEGUEI O PREÇO NA INTERNET DA CAIXA DE 750L, 330 REAIS. DESCONSIDEREI DA COMPOSIÇÃO AS CONEXOES E TUBOS POIS SÃO DIFERENTES DAS DE PROJETO, E RETIREI O COEFICIENTE DAS CONEXOES E TUBOS DO COEFICIENTE DE ADESIVO, FITA, ENCANADOR E AUXILIAR R3- COTADA A CX DAGUA NO SITE DA LEROY R$363,90 25590/3-REG ADAP alterou p/ 88504
Note on B248: Fernanda Gabrielle Tiburcio Nunes: COMPOSIÇÃO ADAPTADA PARA O INSUMO 6032-REGISTRO DE ESFERA PVC VS SOLD D 3/4'' R03- 74176/1 ADAP (IN-6032) ALTEROU P/ 73870/ 2-ADAP(6031-IN)
Note on B249: Fernanda Gabrielle Tiburcio Nunes: COMPOSIÇÃO ADAPTADA PARA O INSUMO 20055-REGISTRO DE ESFERA PVC VS SOLD D 1''
Note on B254: Fernanda Gabrielle Tiburcio Nunes: 75030/1 alteoru p/ 89356
Note on B255: Fernanda Gabrielle Tiburcio Nunes: 75030/2 alterou p/ 89357
Note on B256: Fernanda Gabrielle Tiburcio Nunes: sinapi fev/14 não tem a composição aberta, entao considerei a composição de jun/13 com os valores desonerados e atualizados para fev/14, porem deu uma diferença para o sintetico de fev/14 de 0,05 centavos que joguei na mao. R3: 41134-REG ADAP alterou p/ 89365
Note on B257: Fernanda Gabrielle Tiburcio Nunes: sinapi fev/14 não tem a composição aberta, entao considerei a composição de jun/13 com os valores desonerados e atualizados para fev/14, porem deu uma diferença para o sintetico de fev/14 de 0,05 centavos que joguei na mao. R03-41134-reg alterou p/ 89410
Note on B258: Fernanda Gabrielle Tiburcio Nunes: sinapi fev/14 não tem a composição aberta, entao considerei a composição de jun/13 com os valores desonerados e atualizados para fev/14, porem deu uma diferença para o sintetico de fev/14 de 0,05 centavos que joguei na mao. R03-41134-REG ADAP alterou p/ 89369
Note on B259: Fernanda Gabrielle Tiburcio Nunes: 72574 alterou p/ 89409
Note on B260: Fernanda Gabrielle Tiburcio Nunes: 72439 alterou p/ 89440
Note on B261: Fernanda Gabrielle Tiburcio Nunes: 72440 alterou p/ 89443
Note on B262: Fernanda Gabrielle Tiburcio Nunes: 72451 alterou p/ 89445
Note on B263: Fernanda Gabrielle Tiburcio Nunes: 72699-ADAP (829-IN) alterou p/ 8399-reg 8399-REG SINAPI 2013, UTILIZEI A COMPOSIÇÃO COM OS INSUMOS ATUALIZADOS PARA JAN/2015, POIS ESSA COMPOSIÇÃO NÃO EXISTEM MAIS NA DATA BASE ATUAL
Note on B268: Fernanda Gabrielle Tiburcio Nunes: 74176/1 alterou p/ 89987
Note on B274: Fernanda Gabrielle Tiburcio Nunes: 72643 alterou p/ 89379
Note on B275: Fernanda Gabrielle Tiburcio Nunes: 72573 alterou p/ 89362
Note on B276: Fernanda Gabrielle Tiburcio Nunes: 72439 alterou p/ 89440
Note on B277: Fernanda Gabrielle Tiburcio Nunes: 75030/1 alteoru p/ 89356
Note on B279: Fernanda Gabrielle Tiburcio Nunes: 73642 ALTEROU P/ 89366
Note on B280: Fernanda Gabrielle Tiburcio Nunes: 73643 ALTEROU P/ 89366
Note on B284: Fernanda Gabrielle Tiburcio Nunes: adotado igual caixa de inspeçao de 80x80, pois so tem de 60 de concreto redonda TAMPA DE FERRO - COMPOSICAO AGETOP, MAS NÃO É A MEDIDA CERTINHA DO SERVIÇO
Note on B285: Fernanda Gabrielle Tiburcio Nunes: TAMPA DE FERRO - COMPOSICAO AGETOP, MAS NÃO É A MEDIDA CERTINHA DO SERVIÇO
Note on B287: Fernanda Gabrielle Tiburcio Nunes: 72292 alterou p/ 89482
Note on B288: Fernanda Gabrielle Tiburcio Nunes: r03:40777 alterou p/ 89482-ADAP (alterei a caixa p/11713
Note on B289: Fernanda Gabrielle Tiburcio Nunes: NÃO TEM O SIFAO ESPECIFICADO, O MAIS PX É 6149 - SIFAO PVC TIPO COPO 1''
Note on B290: Fernanda Gabrielle Tiburcio Nunes: NÃO TEM O SIFAO ESPECIFICADO, O MAIS PX É 6145 - SIFAO PVC TIPO COPO 1''
Note on B294: Fernanda Gabrielle Tiburcio Nunes: NO SINAPI NÃO TEM DE 1 1/2''
Note on B296: Fernanda Gabrielle Tiburcio Nunes: 72556 alterou p/ 89809
Note on B297: Fernanda Gabrielle Tiburcio Nunes: 72557 alterou p/ 89501
Note on B298: Fernanda Gabrielle Tiburcio Nunes: 72557 alterou p/ 89810
Note on B299: Fernanda Gabrielle Tiburcio Nunes: 72559 alterou p/ 89726
Note on B300: Fernanda Gabrielle Tiburcio Nunes: NO SINAPI FEV/14 ESSA COMPOSIÇÃO NÃO EXISTE MAIS, ENTAO PEGUEI A COMPOSIÇÃO DE JUN/13 E ATUALIZEI OS INSUMOS R03: ALTEREI OS INSUMOS DE MAO DE OBRA PARA FICAR CONFORME O SINAPI JAN/15: 88248 E 88267
Note on B301: Fernanda Gabrielle Tiburcio Nunes: NO SINAPI FEV/14 ESSA COMPOSIÇÃO NÃO EXISTE MAIS, ENTAO PEGUEI A COMPOSIÇÃO DE JUN/13 E ATUALIZEI OS INSUMOS NÃO TEM O INSUMO JOELHO 90 C ANEL P ESGOTO SECUNDARIO 50X2''
Note on B302: Fernanda Gabrielle Tiburcio Nunes: 72774 ALTEROU P/ 89692-ADAP(3659-IN)
Note on B303: Fernanda Gabrielle Tiburcio Nunes: 72548 ALTEROU P/ 89499
Note on B304: Fernanda Gabrielle Tiburcio Nunes: 72546 ALTEROU P/ 89735-ADAP (
Note on B305: Fernanda Gabrielle Tiburcio Nunes: 72459 alterou p/ 89796
Note on B309: Fernanda Gabrielle Tiburcio Nunes: 74165/4 alterou p/ 89714
Note on B310: Fernanda Gabrielle Tiburcio Nunes: 74165/1 alterou p/ 89711
Note on B311: Fernanda Gabrielle Tiburcio Nunes: 74165/2 alterou p/ 89712
Note on B314: Fernanda Gabrielle Tiburcio Nunes: 72560 alterou p/ 89501
Note on B315: Fernanda Gabrielle Tiburcio Nunes: 74165/2 alterou p/ 89712
Note on B316: Fernanda Gabrielle Tiburcio Nunes: 72630 ALTEROU P/ 89575
Note on B322: Fernanda Gabrielle Tiburcio Nunes: 72556 alterou p/ 89809
Note on B323: Fernanda Gabrielle Tiburcio Nunes: 72459 alterou p/ 89796
Note on B324: Fernanda Gabrielle Tiburcio Nunes: 74165/4 alterou p/ 89714
Note on B329: Fernanda Gabrielle Tiburcio Nunes: NÃO TEM NA AGETOP DE 50X50. E NO SINAPI TB NÃO TEM E NA COMPOSIÇÃO DE OUTRAS DIMENSOES NÃO TEM TAMPA
Note on B331: Fernanda Gabrielle Tiburcio Nunes: 74165/4 alterou p/ 89714
Note on B334: Fernanda Gabrielle: NÃO TEM CAIXA METALICA PARA DRENO. ADOTEI DESSA COMPOSIÇÃO
Note on B336: Fernanda Gabrielle Tiburcio Nunes: 75051/1 ALTEROU P/ 89355
Note on B337: Fernanda Gabrielle Tiburcio Nunes: 72571 ALTEROU P/ 89358
Note on B338: Fernanda Gabrielle Tiburcio Nunes: 72572 ALTEROU P/ 89359
Note on B344: Fernanda Gabrielle Tiburcio Nunes: 73928/1 ALTEROU P/ 87878
Note on B345: Fernanda Gabrielle Tiburcio Nunes: 5982 ALTEROU P/ 87530
Note on B347: Fernanda Gabrielle Tiburcio Nunes: NÃO EXISTE MAIS ESSA COMPOSIÇÃO JAN/15, ADOTEI A COMPOSIÇÃO JUN/13 COM OS INSUMOS ATUALIZADOS JAN/15
Note on V347: Fernanda Gabrielle Tiburcio Nunes: ALTERADO NA COMPOSIÇÃO O ITEM DO INSUMO DA MAO DE OBRA PARA A NOVA VERSAO 2015, ARMADOR 88245 E AJUDANTE 88238
Note on B349: Fernanda Gabrielle Tiburcio Nunes: NO SINAPI NÃO TEM CERAMICA 34X45, E NEM AGETOP, MAS NESTA TEM 40X40
Note on S349: Fernanda Gabrielle Tiburcio Nunes: composição já esta incluso perda de 5%, inclui mais 5%
Note on B352: Fernanda Gabrielle Tiburcio Nunes: 73920/1 ALTEROU P/ 87622
Note on B354: Fernanda Gabrielle Tiburcio Nunes: NO SINAPI E NA AGETOP NÃO TEM 45X45, MAS NA AGETOP TEM DE 40X40 R03-220309-AG alterou p/ 87250
Note on S354: Fernanda Gabrielle Tiburcio Nunes: composição já esta incluso perda de 5%, inclui mais 5%
Note on B355: Fernanda Gabrielle Tiburcio Nunes: R03-220311-AG alterou p/ 87250
Note on S355: Fernanda Gabrielle Tiburcio Nunes: composição já esta incluso perda de 5%, inclui mais 5%
Note on B356: Fernanda Gabrielle Tiburcio Nunes: R03-220305-AG alterou p/ 87247
Note on S356: Fernanda Gabrielle Tiburcio Nunes: composição já esta incluso perda de 5%, inclui mais 5%
Note on B361: Fernanda Gabrielle Tiburcio Nunes: A COMPOSIÇÃO É COM 7CM E 5% DE PERDA 220310-ag alterou p/ 88649
Note on S361: Fernanda Gabrielle Tiburcio Nunes: composição já esta incluso perda de 5%, inclui mais 5%
Note on B362: Fernanda Gabrielle Tiburcio Nunes: A COMPOSIÇÃO É COM 10CM E 5% DE PERDA 220312-ag alterou p/ 88649
Note on S362: Fernanda Gabrielle Tiburcio Nunes: composição já esta incluso perda de 5%, inclui mais 5%
Note on B365: Fernanda Gabrielle Tiburcio Nunes: 73954/2 ALTEROU P/ 88489
Note on B366: Fernanda Gabrielle Tiburcio Nunes: 73751/1 ALTEROU P/ 88485
Note on B367: Fernanda Gabrielle Tiburcio Nunes: 73955/2 ALTEROU P/ 88497
Note on B369: Fernanda Gabrielle Tiburcio Nunes: 73954/2 ALTEROU P/ 88489
Note on B370: Fernanda Gabrielle Tiburcio Nunes: 73751/1 ALTEROU P/ 88485
Note on B392: Fernanda Gabrielle Tiburcio Nunes: 73928/1 ALTEROU P/ 87878
Note on B393: Fernanda Gabrielle Tiburcio Nunes: 5990 ALTEROU P/ 87776
Note on B394: Fernanda Gabrielle Tiburcio Nunes: adotei essa pois é a única que tem no sinapi
Note on B400: Fernanda Gabrielle Tiburcio Nunes: não tem composição com grade
Note on B401: Fernanda Gabrielle Tiburcio Nunes: não tem composição com grade
Note on B402: Fernanda Gabrielle Tiburcio Nunes: não tem composição com grade
Note on B417: Fernanda Gabrielle Tiburcio Nunes: multipliquei por 2, pois não tem composição com duas demaos
Note on B423: Fernanda Gabrielle Tiburcio Nunes: NÃO TEM COMPOSIÇÃO PARA ESPIGAO
Note on B438: Fernanda Gabrielle Tiburcio Nunes: MODIFICADA A COMPOSIÇÃO PARA CONCRETO DE 20MPA
Note on B445: Fernanda Gabrielle Tiburcio Nunes: ADAPTADA O AÇO E O CONCRETO
Note on B446: Fernanda Gabrielle Tiburcio Nunes: MODIFICADA A COMPOSIÇÃO PARA CONCRETO DE 20MPA
Note on B459: Fernanda Gabrielle Tiburcio Nunes: NÃO TEM COMPOSIÇÃO COM TIJOLO 9X19X29
Note on B460: Fernanda Gabrielle Tiburcio Nunes: ADAPTADA O AÇO E O CONCRETO
Note on B464: Fernanda Gabrielle Tiburcio Nunes: 73928/1 ALTEROU P/ 87878
Note on B465: Fernanda Gabrielle Tiburcio Nunes: 5982 ALTEROU P/ 87530
Note on B467: Fernanda Gabrielle Tiburcio Nunes: 73954/2 ALTEROU P/ 88489
Note on B468: Fernanda Gabrielle Tiburcio Nunes: 73751/1 ALTEROU P/ 88485

## ORÇAMENTO-CONS TUT
O R Ç A M E N TO P A R A C O N S T R U Ç Ã O D E E Q U I P A M E N T O P Ú B L I C O - C O N S E L H O T U T E L A R - E S T A D O G O I Á S
AREA CONSTRUÍDA - 1 UND: | [6 empty] | 94.5 |  | M2 | [9 empty] | DATA ORÇAMENTO: |  |  | 2014-04-15 | DATA REVISAO: | 2016-04-27
ÁREA MÉDIA DOS LOTES: | [6 empty] | 200 |  | M2 - 5,00M DE RECUO FRONTAL | [9 empty] | DATA BASE SINAPI - REF / REG: |  |  | 01/03/2016 - DESONERADO
NÚMERO DE UND: | [6 empty] | 1 | [11 empty] | DATA BASE AGETOP: |  |  | 01/09/2015 - DESONERADO
MUNICÍPIO: | [6 empty] | DIVERSOS | [11 empty] | ENDEREÇO: |  |  | DIVERSOS
PRAZO DE OBRA: | [6 empty] | 2 |  | MESES
ITEM | CODIGO SINAPI/ AGETOP | DESCRIÇAO SINAPI | SERVIÇOS | [9 empty] | QUANTITATIVO |  |  |  |  | CUSTO UNITÁRIO (R$/UND) | [5 empty] | CUSTO TOTAL (R$)
[13 empty] | UN | CASA | IMPLANTAÇÃO | TOTAL |  | MATERIAL |  |  | MAO/ SERVIÇOS | EQUIP. | TOTAL | 1 UH | GERAL
[15 empty] | TOTAL | 1 UH | GERAL | PERDA (%) | PREÇO REFERENCIAL | PREÇO TOTAL
I |  |  |  | C U S T O S A D M I N I S T R A T I V O S E I N D I R E T O S | [19 empty] | 29684.5192 | 29684.5192 | 14.2%
[26 empty] | 314.1219 | MAT | MAO | EQ
01 |  |  |  | SERVIÇOS PRELIMINARES E GERAIS | [19 empty] | 2463.37 | 2463.37
01.01 |  |  |  |  | PROJETOS E ASSESSORIAS | [18 empty] | 1757.64 | 1757.64
01.01.01 | 72733 | MOBILIZACAO E DESMOBILIZACAO DE EQUIPAMENTO DE SONDAGEM A PERCUSSAO |  |  |  | Sondagem para licitação | [6 empty] | pts | 0 | 0 | 2 | 2 | 0% | 243.43 | 243.43 | 317.2 | 68.19 | 628.82 | 1257.64 | 1257.64 |  | 486.86 | 634.4 | 136.38
01.01.02 | [5 empty] | Ensaio de percolação | [6 empty] | vb | 0 | 0 | 1 | 1 | 0% |  | 0 | 500 |  | 500 | 500 | 500 |  | 0 | 500 | 0
01.02 |  |  |  |  | TAXAS / IMPOSTOS / SEGUROS | [18 empty] | 655.73 | 655.73 |  | 0 | 0 | 0
01.02.01 | taxa crea | taxa padrão crea-agehab |  |  |  | Anotação de responsabilidade técnica de execução | [6 empty] | und | 0 | 0 | 1 | 1 | 0% | 0 | 0 | 67.68 |  | 67.68 | 67.68 | 67.68 |  | 0 | 67.68 | 0
01.02.02 | site saneago | https://www.saneago.com.br/site/agencia/tabela.php?servicos=1 (em 28/04/2016 14:49) |  |  |  | Taxa de atestado de viabilidade - SANEAGO | [6 empty] | und | 0 | 0 | 1 | 1 | 0% | 0 | 0 | 187.13 |  | 187.13 | 187.13 | 187.13 |  | 0 | 187.13 | 0
01.02.03 | estimado |  |  |  |  | Despesas cartorárias e CND | [6 empty] | vb | 0 | 0 | 1 | 1 | 0% | 0 | 0 | 300 |  | 300 | 300 | 300 |  | 0 | 300 | 0
01.02.04 | estimado |  |  |  |  | Ligação Definitiva - Energia - CELG | [6 empty] | und | 0 | 0 | 1 | 1 | 0% | 0 | 0 | 50 |  | 50 | 50 | 50 |  | 0 | 50 | 0
01.02.05 | site saneago | sem kit cavalete e hidrometro |  |  |  | Ligação Definitiva - Água - Saneago | [6 empty] | und | 0 | 0 | 1 | 1 | 0% | 0 | 0 | 50.92 |  | 50.92 | 50.92 | 50.92 |  | 0 | 50.92 | 0
01.02.06 | site saneago |  |  |  |  | Ligação Definitiva - Esgoto - Saneago | [6 empty] | und | 0 | 0 | 1 | 1 | 0% | 0 | 0 |  |  | 0 | 0 | 0 |  | 0 | 0 | 0
01.03 |  |  |  |  | CÓPIAS HELIOGRÁFICAS / XEROX | [18 empty] | 50 | 50 |  | 0 | 0 | 0
01.03.01 | estimado |  |  |  |  | Cópias heliográficas e xerox | [6 empty] | vb | 0 | 0 | 1 | 1 | 0% |  | 0 | 50 |  | 50 | 50 | 50 |  | 0 | 50 | 0
02 |  |  |  | IMPLANTAÇÃO DA OBRA | [19 empty] | 7975.6368 | 7975.6368 |  | 0 | 0 | 0
02.01 |  |  |  |  | INSTALAÇÕES PROVISÓRIAS | [18 empty] | 4790.42 | 4790.42 |  | 0 | 0 | 0
02.01.01 | 020212-AG | BARRACAO DE OBRA EM CHAPA DE MADEIRA COMPENSADA COM BANHEIRO, COBERTURA EM FIBROCIMENTO 4 MM, INCLUSO INSTALACOES HIDRO-SANITARIAS E ELETRICAS |  |  |  | Barracão de Obra com banheiro | [6 empty] | m² | 0 | 0 | 10 | 10 | 0% | 128.34 | 128.34 | 43.23 |  | 171.57 | 1715.7 | 1715.7 |  | 1283.4 | 432.3 | 0
02.01.02 | 41598 | ENTRADA PROVISORIA DE ENERGIA ELETRICA AEREA TRIFASICA 40A EM POSTE MADEIRA |  |  |  | Instalações provisórias de energia | [6 empty] | und | 0 | 0 | 1 | 1 | 0% | 684.22 | 684.22 | 153.23 |  | 837.45 | 837.45 | 837.45 |  | 684.22 | 153.23 | 0
02.01.03 | 20400-AG | LIGACAO PROVISORIA AGUA |  |  |  | Instalações provisórias de água potável/esgoto | [6 empty] | und | 0 | 0 | 1 | 1 | 0% | 736.4 | 736.4 | 1300.87 |  | 2037.27 | 2037.27 | 2037.27 |  | 736.4 | 1300.87 | 0
02.01.04 | estimado |  |  |  |  | Móveis e utensílios para obra | [6 empty] | vb | 0 | 0 | 1 | 1 | 0% | 0 | 0 |  | 200 | 200 | 200 | 200 |  | 0 | 0 | 200
02.02 |  |  |  |  | PLACAS / SINALIZAÇÕES | [18 empty] | 3185.2168 | 3185.2168 |  | 0 | 0 | 0
02.02.01 | 74209/1 | PLACA DE OBRA EM CHAPA DE ACO GALVANIZADO |  |  |  | Placas de obra | [6 empty] | m² | 0 | 0 | 9.98 | 9.98 | 0% | 292 | 292 | 27.16 |  | 319.16 | 3185.2168 | 3185.2168 |  | 2914.16 | 271.0568 | 0
03 |  |  |  | EQUIPAMENTOS / FERRAMENTAS | [19 empty] | 2226.778 | 2226.778 |  | 0 | 0 | 0
03.01 |  |  |  |  | EQUIPAMENTOS LOCADOS | [18 empty] | 738.533 | 738.533 |  | 0 | 0 | 0
03.01.01 | 10790-IN | BANCADA P/ DISCO SERRA C/ MOTOR ELETRICO TRIFASICO 3 A 5HP C/ CHAVE E COIFA PROT. P/ CARPINTARIA |  |  | 88 | Serra circular - 20% do prazo de obra |  |  |  |  | und: | 1 | h | 0 | 0 | 88 | 88 | 0% | 0 | 0 |  | 0.9 | 0.9 | 79.2 | 79.2 |  | 0 | 0 | 79.2
03.01.02 | 3291-IN | FURADEIRA DE IMPACTO PORTÁTIL, ELÉTRICA, INDUSTRIAL, DE 5/8", COM MANDRIL (LOCAÇÃO) |  |  | 88 | Furadeira industrial - 20% do prazo de obra |  |  |  |  | und: | 1 | h | 0 | 0 | 88 | 88 | 0% | 0 | 0 |  | 0.68 | 0.68 | 59.84 | 59.84 |  | 0 | 0 | 59.84
03.01.03 | H687-IN/AG | BEBEDOURO ELETRICO |  |  |  | Bebedouro elétrico |  |  |  |  | und: | 1 | mês | 0 | 0 | 2 | 2 | 0% | 0 | 0 |  | 15.774 | 15.774 | 31.548 | 31.548 |  | 0 | 0 | 31.548
03.01.04 | 060103 -AG | ESCORAMENTO METALICO - VIGAS/LAJES (ALUGUEL/MES) |  |  |  | Escoramento pilares e vigas - aluguel/mês |  |  |  |  | und: | 1 | m² | 0 | 0 | 94.5 | 94.5 | 0% | 5 | 5 | 1.01 |  | 6.01 | 567.945 | 567.945 |  | 472.5 | 95.445 | 0
03.02 |  |  |  |  | MÁQUINAS E FERRAMENTAS | [18 empty] | 261.635 | 261.635 |  | 0 | 0 | 0
03.02.01 | 020200-AG | FERRAMENTAS |  |  |  | Ferramentas em geral | [6 empty] | m² | 0 | 0 | 94.5 | 94.5 | 0% | 1.83 | 1.83 |  |  | 1.83 | 172.935 | 172.935 |  | 172.935 | 0 | 0
03.02.02 | 1334-IN/AG | DISCO DE CORTE DIAM. 5/8"- 10" |  |  |  | Disco Diamantado | [6 empty] | und | 0 | 0 | 10 | 10 | 0% | 4.97 | 4.97 |  |  | 4.97 | 49.7 | 49.7 |  | 49.7 | 0 | 0
03.02.03 | estimado-internet |  |  |  |  | Broca | [6 empty] | und | 0 | 0 | 10 | 10 | 0% | 3.9 | 3.9 |  |  | 3.9 | 39 | 39 |  | 39 | 0 | 0
03.03 |  |  |  |  | EQUIPAMENTOS DE PROTEÇÃO INDIVIDUAL / PPRA / PCMAT / PCMSO | [18 empty] | 1226.61 | 1226.61 |  | 0 | 0 | 0
03.03.01 | 021602-AG | EPI/PPRA (< 20 EMPREGADOS) (A>=200M2) AREAS EDIF.COBERTAS FECHADAS |  |  |  | Equipamento de proteção individual/PPRA/PCMAT/PCMSO | [6 empty] | m² | 0 | 0 | 94.5 | 94.5 | 0% | 12.98 | 12.98 |  |  | 12.98 | 1226.61 | 1226.61 |  | 1226.61 | 0 | 0
04 |  |  |  | CUSTOS ADMINISTRATIVOS | [19 empty] | 16495.1172 | 16495.1172 |  | 0 | 0 | 0
04.01 |  |  |  |  | ADMINISTRAÇÃO DA OBRA / BENEFÍCIOS | [18 empty] | 15012.8 | 15012.8 |  | 0 | 0 | 0
04.01.01 | 4083-IN | FEITOR OU ENCARREGADO GERAL |  |  | 440 | Encarregado geral - 220H/MÊS/UND |  |  |  |  | und: | 1 | h | 0 | 0 | 440 | 440 | 0% | 0 | 0 | 21.81 |  | 21.81 | 9596.4 | 9596.4 |  | 0 | 9596.4 | 0
04.01.02 | 6122 -IN | APONTADOR OU APROPRIADOR |  |  | 440 | Apontarife - 220H/MÊS/UND |  |  |  |  | und: | 1 | h | 0 | 0 | 440 | 440 | 0% | 0 | 0 | 12.31 |  | 12.31 | 5416.4 | 5416.4 |  | 0 | 5416.4 | 0
04.02 |  |  |  |  | CONSUMOS | [18 empty] | 1482.3172 | 1482.3172 |  | 0 | 0 | 0
04.02.01 | 021400-AG | CONSUMO DE AGUA |  |  |  | Consumo de água | [6 empty] | m³ | 0 | 0 | 43.7346 | 43.7346 | 0% | 7.42 | 7.42 | 6.24 |  | 13.66 | 597.4146 | 597.4146 |  | 324.5107 | 272.9039 | 0
04.02.02 | 021401-AG | CONSUMO DE ESGOTO |  |  |  | Consumo de energia elétrica | [6 empty] | kwh | 0 | 0 | 311.3936 | 311.3936 | 0% | 0.7 | 0.7 | 0.45 |  | 1.15 | 358.1026 | 358.1026 |  | 217.9755 | 140.1271 | 0
04.02.03 | 2537-IN/AG | CAFE DA MANHA |  |  |  | Café da manhã - administraçao local, apoio, funcionários construção | [6 empty] | und | 0 | 0 | 40 | 40 | 0% | 0 | 0 | 1.92 |  | 1.92 | 76.8 | 76.8 |  | 0 | 76.8 | 0
04.02.04 | 1941-IN/AG |  |  |  |  | Almoço - administraçao local, apoio, funcionários construção | [6 empty] | und | 0 | 0 | 40 | 40 | 0% | 0 | 0 | 7.5 |  | 7.5 | 300 | 300 |  | 0 | 300 | 0
04.02.05 | estimado |  |  |  |  | Material de Limpeza | [6 empty] | mês | 0 | 0 | 2 | 2 | 0% | 0 | 0 | 50 |  | 50 | 100 | 100 |  | 0 | 100 | 0
04.02.06 | estimado |  |  |  |  | Material de Escritório | [6 empty] | vb | 0 | 0 | 1 | 1 | 0% | 0 | 0 | 50 |  | 50 | 50 | 50 |  | 0 | 50 | 0
05 |  |  |  | LIMPEZA E DESMOBILIZAÇÃO | [19 empty] | 523.6172 | 523.6172 |  | 0 | 0 | 0
05.01 |  |  |  |  | LIMPEZA PERIÓDICA / TERRENO | [18 empty] | 391.6171 | 391.6171 |  | 0 | 0 | 0
05.01.01 | 030105-AG | TRANSP. ENTULHO CACAMBA ESTACIONARIA C/CARGA |  |  |  | Retirada de entulho - caçamba estacionária com carga manual | [6 empty] | m³ | 0 | 0 | 6.615 | 6.615 | 0% | 40.83 | 40.83 | 6.58 |  | 47.41 | 313.6171 | 313.6171 |  | 270.0904 | 43.5267 | 0
05.01.01 | 73672 | LIMPEZA MECANIZADA DE TERRENO, INCLUSIVE RETIRADA DE ARVORE ENTRE 0,05M E 0,15M DE DIAMETRO |  |  |  | Limpeza do terreno durante a obra | [6 empty] | m² | 0 | 0 | 200 | 200 | 0% | 0.16 | 0.16 | 0.06 | 0.17 | 0.39 | 78 | 78 |  | 32 | 12 | 34
05.02 |  |  |  |  | DESMOBILIZAÇÃO DA OBRA | [18 empty] | 132 | 132 |  | 0 | 0 | 0
05.02.01 | 72218/72227/ 72231 | DEMOLICAO DE DIVISORIAS EM CHAPAS OU TABUAS, INCLUSIVE DEMOLICAO DE ENTARUGAMENTO/RETIRADA DE ESTRUTURA DE MADEIRA PONTALETEADA PARA TELHAS ONDULADAS/RETIRADA DE TELHAS ONDULADAS |  |  |  | Demolição e retirada do canteiro de obras | [6 empty] | m² | 0 | 0 | 10 | 10 | 0% | 3.62 | 3.62 | 9.58 |  | 13.2 | 132 | 132 |  | 36.2 | 95.8 | 0
[27 empty] | 0 | 0 | 0
II |  |  | C U S T O S D I R E T O S D A O B R A | [20 empty] | 179335.0164 | 179335.0164 | 1897.725 | 0 | 0 | 0
[27 empty] | 0 | 0 | 0
01 |  |  | IMPLANTAÇÃO DA OBRA | [20 empty] | 836.325 | 836.325 |  | 0 | 0 | 0
01.01 |  |  |  |  | LOCAÇÃO DA OBRA | [18 empty] | 836.325 | 836.325 |  | 0 | 0 | 0
01.01.01 | 73992/1 | LOCACAO CONVENCIONAL DE OBRA, ATRAVÉS DE GABARITO DE TABUAS CORRIDAS PONTALETADAS A CADA 1,50M, SEM REAPROVEITAMENTO |  |  |  | Locação da obra (gabarito de madeira) - sem reaprov. |  |  |  |  | und: | 1 | m² | 94.5 | 0 | 94.5 | 94.5 | 0% | 6.32 | 6.32 | 2.53 |  | 8.85 | 836.325 | 836.325 |  | 597.24 | 239.085 | 0 | 836.325
02 |  |  |  | MOVIMENTO DE TERRA | [19 empty] | 3739.0482 | 3739.0482 |  | 0 | 0 | 0 | 0
02.01 |  |  |  |  | ATERRO / REATERRO | [18 empty] | 3577.4823 | 3577.4823 |  | 0 | 0 | 0 | 0
02.01.01 | 55835 | ATERRO INTERNO (EDIFICACOES) COMPACTADO MANUALMENTE |  |  |  | Aterro compactado manualmente (piso - área util) | [6 empty] | m³ | 94.4675 | 0 | 94.4675 | 94.4675 | 0% | 11.05 | 11.05 | 26.82 |  | 37.87 | 3577.4823 | 3577.4823 |  | 1043.8653 | 2533.617 | 0 | 3577.4823
02.02 |  |  |  |  | COMPACTAÇÃO | [18 empty] | 161.5659 | 161.5659 |  | 0 | 0 | 0 | 0
02.02.01 | 74005/1 | COMPACTACAO MECANICA, SEM CONTROLE DO GC (C/COMPACTADOR PLACA 400 KG) |  |  |  | Compactação mecânica - piso calçada passeio público - 30cm | [6 empty] | m³ | 0 | 4.5 | 4.5 | 4.5 | 0% | 1.37 | 1.37 | 1.93 | 0.18 | 3.48 | 15.66 | 15.66 |  | 6.165 | 8.685 | 0.81 | 15.66
02.02.02 | 5622 | REGULARIZACAO E COMPACTACAO MANUAL DE TERRENO COM SOQUETE |  |  |  | Compactação manual com soquete - piso calçada interna | [6 empty] | m² | 40.87 | 0 | 40.87 | 40.87 | 0% | 1.04 | 1.04 | 2.53 |  | 3.57 | 145.9059 | 145.9059 |  | 42.5048 | 103.4011 | 0 | 145.9059
03 |  |  |  | FUNDAÇÕES | [19 empty] | 17749.6161 | 17749.6161 |  | 0 | 0 | 0 | 0
03.01 |  |  |  |  | ESTACAS MOLDADOS IN LOCO | [18 empty] | 8712.8369 | 8712.8369 |  | 0 | 0 | 0 | 0
03.01.01 | 72819 (ADAP) | ESTACA A TRADO (BROCA) DIAMETRO 30CM EM CONCRETO ARMADO MOLDADA IN-LOCO, 20 MPA |  |  |  | Estaca a trado D=30cm concreto 20MPa moldada in loco - s/ armação - s/ lançamento - incluso operador de betoneira e beton. | [6 empty] | m | 108.5 | 0 | 108.5 | 108.5 | 5% | 23.64 | 24.822 | 41.47 | 0.29 | 66.582 | 7224.147 | 7224.147 |  | 2693.187 | 4499.495 | 31.465 | 7224.147
03.01.02 | 92792 | CORTE E DOBRA DE AÇO CA-50, DIÂMETRO DE 6.3 MM, UTILIZADO EM ESTRUTURAS DIVERSAS, EXCETO LAJES. AF_12/2015 |  |  |  | Corte, dobra e montagem de armação - CA-50 | [6 empty] | kg | 97.9302 | 0 | 97.9302 | 97.9302 | 0% | 5.64 | 5.64 | 2.13 |  | 7.77 | 760.918 | 760.918 |  | 552.3266 | 208.5914 | 0 | 760.918
03.01.03 | 92791 | CORTE E DOBRA DE AÇO CA-60, DIÂMETRO DE 5.0 MM, UTILIZADO EM ESTRUTURAS DIVERSAS, EXCETO LAJES. AF_12/2015 |  |  |  | Corte, dobra e montagem de armação - CA-60 | [6 empty] | kg | 19.7644 | 0 | 19.7644 | 19.7644 | 0% | 5.46 | 5.46 | 2.41 |  | 7.87 | 155.5455 | 155.5455 |  | 107.9134 | 47.6321 | 0 | 155.5455
03.01.04 | 74157/4 | LANCAMENTO/APLICACAO MANUAL DE CONCRETO EM FUNDACOES |  |  |  | Lançamento/Aplicação manual de concreto | [6 empty] | m³ | 7.6694 | 0 | 7.6694 | 7.6694 | 5% | 19.43 | 20.4015 | 53.87 | 0.34 | 74.6115 | 572.2264 | 572.2264 |  | 156.4675 | 413.1513 | 2.6076 | 572.2264
03.02 |  |  |  |  | BLOCOS | [18 empty] | 1446.3242 | 1446.3242 |  | 0 | 0 | 0 | 0
03.02.01 | 79517/1 | ESCAVACAO MANUAL EM SOLO-PROF. ATE 1,50 M |  |  |  | Escavação manual de vala até 1,5m de profundidade | [6 empty] | m³ | 2.8875 | 0 | 2.8875 | 2.8875 | 0% | 6.85 | 6.85 | 15.11 |  | 21.96 | 63.4095 | 63.4095 |  | 19.7794 | 43.6301 | 0 | 63.4095
03.02.02 | 5622 | REGULARIZACAO E COMPACTACAO MANUAL DE TERRENO COM SOQUETE |  |  |  | Compactação manual com soquete | [6 empty] | m² | 5.25 | 0 | 5.25 | 5.25 | 0% | 1.13 | 1.13 | 2.49 |  | 3.62 | 19.005 | 19.005 |  | 5.9325 | 13.0725 | 0 | 19.005
03.02.03 | 73972/2 | CONCRETO FCK=20MPA, VIRADO EM BETONEIRA, SEM LANCAMENTO |  |  |  | Concreto - Fck = 20MPa - virado em betoneira - incluso operador e betoneira - sem lançamento | [6 empty] | m³ | 2.8875 | 0 | 2.8875 | 2.8875 | 5% | 259.19 | 272.1495 | 71.87 | 3.9 | 347.9195 | 1004.6176 | 1004.6176 |  | 785.8317 | 207.5246 | 11.2613 | 1004.6176
03.02.04 | 92791 | CORTE E DOBRA DE AÇO CA-60, DIÂMETRO DE 5.0 MM, UTILIZADO EM ESTRUTURAS DIVERSAS, EXCETO LAJES. AF_12/2015 |  |  |  | Corte, dobra e montagem de armação - CA-60 | [6 empty] | kg | 43.2386 | 0 | 43.2386 | 43.2386 | 0% | 5.46 | 5.46 | 2.41 |  | 7.87 | 340.2876 | 340.2876 |  | 236.0826 | 104.205 | 0 | 340.2876
03.02.05 | 74164/4 | LASTRO DE BRITA |  |  |  | Lastro - Brita 2 | [6 empty] | m³ | 0.2625 | 0 | 0.2625 | 0.2625 | 5% | 54.56 | 57.288 | 15.11 |  | 72.398 | 19.0045 | 19.0045 |  | 15.0381 | 3.9664 | 0 | 19.0045
03.03 |  |  |  |  | VIGA BALDRAME | [18 empty] | 5940.7176 | 5940.7176 |  | 0 | 0 | 0 | 0
03.03.01 | 5622 | REGULARIZACAO E COMPACTACAO MANUAL DE TERRENO COM SOQUETE |  |  |  | Compactação manual com soquete | [6 empty] | m² | 9.0156 | 0 | 9.0156 | 9.0156 | 0% | 1.13 | 1.13 | 2.49 |  | 3.62 | 32.6365 | 32.6365 |  | 10.1876 | 22.4488 | 0 | 32.6365
03.03.02 | 73972/1 | CONCRETO FCK=25MPA, VIRADO EM BETONEIRA, SEM LANCAMENTO |  |  |  | Concreto - Fck = 25MPa - virado em betoneira - incluso operador e betoneira - sem lançamento | [6 empty] | m³ | 2.7047 | 0 | 2.7047 | 2.7047 | 5% | 270.49 | 284.0145 | 75.11 | 3.9 | 363.0245 | 981.8651 | 981.8651 |  | 768.1683 | 203.1485 | 10.5483 | 981.8651
03.03.03 | 92792 | CORTE E DOBRA DE AÇO CA-50, DIÂMETRO DE 6.3 MM, UTILIZADO EM ESTRUTURAS DIVERSAS, EXCETO LAJES. AF_12/2015 |  |  |  | Corte, dobra e montagem de armação - CA-50 | [6 empty] | kg | 85.407 | 0 | 85.407 | 85.407 | 0% | 5.64 | 5.64 | 2.13 |  | 7.77 | 663.6124 | 663.6124 |  | 481.6955 | 181.9169 | 0 | 663.6124
03.03.04 | 92791 | CORTE E DOBRA DE AÇO CA-60, DIÂMETRO DE 5.0 MM, UTILIZADO EM ESTRUTURAS DIVERSAS, EXCETO LAJES. AF_12/2015 |  |  |  | Corte, dobra e montagem de armação - CA-60 | [6 empty] | kg | 59.7843 | 0 | 59.7843 | 59.7843 | 0% | 5.46 | 5.46 | 2.41 |  | 7.87 | 470.5028 | 470.5028 |  | 326.4225 | 144.0803 | 0 | 470.5028
03.03.05 | 74164/4 | LASTRO DE BRITA |  |  |  | Lastro - Brita 2 | [6 empty] | m³ | 0.45078 | 0 | 0.45078 | 0.45078 | 5% | 54.56 | 57.288 | 15.11 |  | 72.398 | 32.6356 | 32.6356 |  | 25.8243 | 6.8113 | 0 | 32.6356
03.03.06 | 74157/4 | LANCAMENTO/APLICACAO MANUAL DE CONCRETO EM FUNDACOES |  |  |  | Lançamento/Aplicação manual de concreto - viga baldrame | [6 empty] | m³ | 0.45078 | 0 | 0.45078 | 0.45078 | 5% | 19.43 | 20.4015 | 53.87 | 0.34 | 74.6115 | 33.6334 | 33.6334 |  | 9.1966 | 24.2835 | 0.15327 | 33.6334
03.03.07 | 74074/4 | FORMA TABUA P/CONCRETO EM FUNDACAO S/REAPROVEITAMENTO |  |  |  | Forma de tábua para concreto sem reaprov. |  |  |  |  | und: | 1 | m² | 45.078 | 0 | 45.078 | 45.078 | 5% | 61.66 | 64.743 | 17.91 |  | 82.653 | 3725.8319 | 3725.8319 |  | 2918.485 | 807.347 | 0 | 3725.8319
03.04 |  |  |  |  | ARRANQUE PILARES | [18 empty] | 1649.7374 | 1649.7374 |  | 0 | 0 | 0 | 0
03.04.01 | 73972/1 | CONCRETO FCK=25MPA, VIRADO EM BETONEIRA, SEM LANCAMENTO |  |  |  | Concreto - Fck = 25MPa - virado em betoneira - incluso operador e betoneira - sem lançamento | [6 empty] | m³ | 0.4695 | 0 | 0.4695 | 0.4695 | 5% | 270.49 | 284.0145 | 75.09 | 3.9 | 363.0045 | 170.4306 | 170.4306 |  | 133.3448 | 35.2548 | 1.831 | 170.4306
03.04.02 | 92792 | CORTE E DOBRA DE AÇO CA-50, DIÂMETRO DE 6.3 MM, UTILIZADO EM ESTRUTURAS DIVERSAS, EXCETO LAJES. AF_12/2015 |  |  |  | Corte, dobra e montagem de armação - CA-50 | [6 empty] | kg | 67.3764 | 0 | 67.3764 | 67.3764 | 0% | 5.64 | 5.64 | 2.13 |  | 7.77 | 523.5146 | 523.5146 |  | 380.0029 | 143.5117 | 0 | 523.5146
03.04.03 | 92791 | CORTE E DOBRA DE AÇO CA-60, DIÂMETRO DE 5.0 MM, UTILIZADO EM ESTRUTURAS DIVERSAS, EXCETO LAJES. AF_12/2015 |  |  |  | Corte, dobra e montagem de armação - CA-60 | [6 empty] | kg | 9.2831 | 0 | 9.2831 | 9.2831 | 0% | 5.46 | 5.46 | 2.41 |  | 7.87 | 73.0582 | 73.0582 |  | 50.6858 | 22.3723 | 0 | 73.0582
03.04.04 | 74074/4 | FORMA TABUA P/CONCRETO EM FUNDACAO S/REAPROVEITAMENTO |  |  |  | Forma de tábua para concreto sem reaprov. |  |  |  |  | und: | 1 | m² | 10.68 | 0 | 10.68 | 10.68 | 5% | 61.66 | 64.743 | 17.91 |  | 82.653 | 882.734 | 882.734 |  | 691.4552 | 191.2788 | 0 | 882.734
04 |  |  |  | ESTRUTURA - PILARES/VIGAS | [19 empty] | 18126.4357 | 18126.4357 |  | 0 | 0 | 0 | 0
04.01 |  |  |  |  | FORMAS - FABRICAÇÃO/MONTAGEM/DESMONTAGEM/ESCORAMENTO | [18 empty] | 11087.4536 | 11087.4536 |  | 0 | 0 | 0 | 0
04.01.01 | 74074/4 | FORMA TABUA P/CONCRETO EM FUNDACAO S/REAPROVEITAMENTO |  |  |  | Forma de tábua para concreto sem reaprov. |  |  |  |  | und: | 1 | m² | 134.1446 | 0 | 134.1446 | 134.1446 | 5% | 61.66 | 64.743 | 17.91 |  | 82.653 | 11087.4536 | 11087.4536 |  | 8684.9238 | 2402.5298 | 0 | 11087.4536
04.02 |  |  |  |  | ARMADURA | [18 empty] | 4357.0304 | 4357.0304 |  | 0 | 0 | 0 | 0
04.02.01 | 92792 | CORTE E DOBRA DE AÇO CA-50, DIÂMETRO DE 6.3 MM, UTILIZADO EM ESTRUTURAS DIVERSAS, EXCETO LAJES. AF_12/2015 |  |  |  | Corte, dobra e montagem de armação - CA-50 | [6 empty] | kg | 419.7598 | 0 | 419.7598 | 419.7598 | 0% | 5.64 | 5.64 | 2.13 |  | 7.77 | 3261.5338 | 3261.5338 |  | 2367.4454 | 894.0884 | 0 | 3261.5338
04.02.02 | 92791 | CORTE E DOBRA DE AÇO CA-60, DIÂMETRO DE 5.0 MM, UTILIZADO EM ESTRUTURAS DIVERSAS, EXCETO LAJES. AF_12/2015 |  |  |  | Corte, dobra e montagem de armação - CA-60 | [6 empty] | kg | 139.1991 | 0 | 139.1991 | 139.1991 | 0% | 5.46 | 5.46 | 2.41 |  | 7.87 | 1095.4966 | 1095.4966 |  | 760.0269 | 335.4697 | 0 | 1095.4966
04.03 |  |  |  |  | CONCRETO | [18 empty] | 2203.6716 | 2203.6716 |  | 0 | 0 | 0 | 0
04.03.01 | 051029-AG | PREPARO COM BETONEIRA E TRANSPORTE MANUAL DE CONCRETO FCK=30 MPA |  |  |  | Concreto - Fck = 30MPa - virado em betoneira - incluso operador e betoneira - sem lançamento | [6 empty] | m³ | 6.3279 | 0 | 6.3279 | 6.3279 | 5% | 273.76 | 287.448 | 60.1 | 0.7 | 348.248 | 2203.6716 | 2203.6716 |  | 1818.9365 | 380.3056 | 4.4295 | 2203.6716
04.04 |  |  |  |  | LANÇAMENTO DE CONCRETO | [18 empty] | 478.2802 | 478.2802 |  | 0 | 0 | 0 | 0
04.04.01 | 74157/4 | LANCAMENTO/APLICACAO MANUAL DE CONCRETO EM ESTRUTURAS |  |  |  | Lançamento/Aplicação manual de concreto e adensamento | [5 empty] | 0.3 | m³ | 6.3279 | 0 | 6.3279 | 6.3279 | 5% | 21.06 | 22.113 | 53.13 | 0.34 | 75.583 | 478.2802 | 478.2802 |  | 139.9284 | 336.2003 | 2.1515 | 478.2802
05 |  |  |  | ALVENARIA / VEDAÇÕES | [19 empty] | 10065.693 | 10065.693 |  | 0 | 0 | 0 | 0
05.01 |  |  |  |  | ALVENARIA DE VEDAÇÃO EM TIJOLO CERÂMICO FURADO | [18 empty] | 6536.7033 | 6536.7033 |  | 0 | 0 | 0 | 0
05.01.01 | 100160-AG | ALV.TIJ.FURADO 1/2 VEZ 14X29X9 -6 FUROS - ARG. (1CALH:4ARML+100KG DE CI/M3) |  |  |  | Alvenaria tijolo furado 09x14x29cm - 1/2 vez | [6 empty] | m² | 169.3391 | 0 | 169.3391 | 169.3391 | 5% | 12.86 | 13.503 | 19.19 |  | 32.693 | 5536.2028 | 5536.2028 |  | 2286.5857 | 3249.6171 | 0 | 5536.2028
05.01.02 | 100205-AG | CUNHAMENTO/ALVEN. CUNHA DE CONCRETO |  |  |  | Acunhamento com argamassa sem expansor - 1/2 vez alv. tijolo 14x19x39cm | [6 empty] | m | 63.02 | 0 | 63.02 | 63.02 | 5% | 3.55 | 3.7275 | 8.39 |  | 12.1175 | 763.6448 | 763.6448 |  | 234.907 | 528.7378 | 0 | 763.6449
05.01.03 | 72131 | ALVENARIA EM TIJOLO CERAMICO MACICO 5X10X20CM 1/2 VEZ (ESPESSURA 10CM), ASSENTADO COM ARGAMASSA TRACO 1:2:8 (CIMENTO, CAL E AREIA) |  |  |  | Tijolo maciço comum - 5x10x20cm - 1/2 vez - enchimento (verga/contraverga) | [6 empty] | m² | 2.3215 | 0 | 2.3215 | 2.3215 | 5% | 66.34 | 69.657 | 32.29 | 0.08 | 102.027 | 236.8557 | 236.8557 |  | 161.7087 | 74.9612 | 0.18572 | 236.8557
05.02 |  |  |  |  | PRÉ-MOLDADOS DE CONCRETO | [18 empty] | 3528.9897 | 3528.9897 |  | 0 | 0 | 0 | 0
05.02.01 | 060010-AG | VERGA/CONTRAVERGA PRÉ-MOLDADA CONCRETO FCK= 20MPA (10X10 CM) COM DOIS FERROS 6,3 MM CA-50 |  |  |  | Vergas/Contraverga de concreto pré-moldado fck=20MPa incluso aço e forma para fabricação | [6 empty] | m | 46.43 | 0 | 46.43 | 46.43 | 5% | 9.8946 | 10.3893 | 4.9647 |  | 15.354 | 712.8876 | 712.8876 |  | 482.3766 | 230.511 | 0 | 712.8876
05.02.02 | 73937/5 | COBOGO DE CONCRETO (ELEMENTO VAZADO), 10X29X39CM ABERTURA COM VIDRO, ASSENTADO COM ARGAMASSA TRACO 1:4 (CIMENTO E AREIA MEDIA NÃO PENEIRADA) |  |  |  | Bloco de Concreto Vazado E=10CM | [6 empty] | m² | 14.167 | 0 | 14.167 | 14.167 | 5% | 170.58 | 179.109 | 19.67 |  | 198.779 | 2816.1021 | 2816.1021 |  | 2537.4372 | 278.6649 | 0 | 2816.1021
06 |  |  |  | INSTALAÇÕES ELÉTRICAS/TELEFÔNICAS/ANTENA/LOGICA/LUMINÁRIAS | [19 empty] | 12633.6826 | 12633.6826 |  | 0 | 0 | 0 | 0
06.01 |  |  |  |  | INSTALAÇÕES ELÉTRICAS | [18 empty] | 7834.5032 | 7834.5032 |  | 0 | 0 | 0 | 0
06.01.01 | [5 empty] | Acessórios para eletrodutos | [17 empty] | 641.83 | 641.83 |  | 0 | 0 | 0 | 0
06.01.01.01 | 91940 | CAIXA RETANGULAR 4" X 2" MÉDIA (1,30 M DO PISO), PVC, INSTALADA EM PAREDE - FORNECIMENTO E INSTALAÇÃO. AF_12/2015 |  |  |  |  | Caixa da PVC 4x2" | [5 empty] | und | 44 | 0 | 44 | 44 | 0% | 3.2 | 3.2 | 5.33 |  | 8.53 | 375.32 | 375.32 |  | 140.8 | 234.52 | 0 | 375.32
06.01.01.02 | 91937 | CAIXA OCTOGONAL 3" X 3", PVC, INSTALADA EM LAJE - FORNECIMENTO E INSTALAÇÃO. AF_12/2015 |  |  |  |  | Caixa da PVC octogonal 3x3" | [5 empty] | und | 22 | 0 | 22 | 22 | 0% | 4.37 | 4.37 | 3.05 |  | 7.42 | 163.24 | 163.24 |  | 96.14 | 67.1 | 0 | 163.24
06.01.01.03 | 071742-AG | LUVA PVC ROSQUEAVEL DIAMETRO 1" |  |  |  |  | Luva PVC rosca 1" | [5 empty] | und | 7 | 0 | 7 | 7 | 0% | 0.71 | 0.71 | 1.22 |  | 1.93 | 13.51 | 13.51 |  | 4.97 | 8.54 | 0 | 13.51
06.01.01.04 | 072420-AG | TAMPA CEGA PLASTICA REDONDA 4"X4" |  |  |  |  | Placa redonda cega 8mm | [5 empty] | und | 2 | 0 | 2 | 2 | 0% | 2.5 | 2.5 | 0.73 |  | 3.23 | 6.46 | 6.46 |  | 5 | 1.46 | 0 | 6.46
06.01.01.05 | 0408-IN | ABRACADEIRA DE NYLON PARA AMARRACAO DE CABOS, COMPRIM= 390MM |  |  |  |  | Abraçadeiras de nylon para amarração dos eletrodutos L=390mm | [5 empty] | und | 170 | 0 | 170 | 170 | 0% | 0.49 | 0.49 |  |  | 0.49 | 83.3 | 83.3 |  | 83.3 | 0 | 0 | 83.3
06.01.02 | [5 empty] | Dispositivo elétrico - embutido | [17 empty] | 847.81 | 847.81 |  | 0 | 0 | 0 | 0
06.01.02.01 | 72334 | INTERRUPTOR PARALELO (1 MÓDULO), 10A/250V, SEM SUPORTE E SEM PLACA - FORNECIMENTO E INSTALAÇÃO. AF_12/2015 |  |  |  |  | Placa 4x2" e interruptor paralela - 1 tecla - sem placa | [5 empty] | und | 2 | 0 | 2 | 2 | 0% | 10.31 | 10.31 | 6.57 |  | 16.88 | 33.76 | 33.76 |  | 20.62 | 13.14 | 0 | 33.76
06.01.02.02 | 91952 | INTERRUPTOR SIMPLES (1 MÓDULO), 10A/250V, SEM SUPORTE E SEM PLACA - FORNECIMENTO E INSTALAÇÃO. AF_12/2015 |  |  |  |  | Placa 4x2" e interruptor simples - 1 tecla - sem placa | [5 empty] | und | 7 | 0 | 7 | 7 | 0% | 7.47 | 7.47 | 4.8 |  | 12.27 | 85.89 | 85.89 |  | 52.29 | 33.6 | 0 | 85.89
06.01.02.03 | 91959 | INTERRUPTOR SIMPLES (2 MÓDULOS), 10A/250V, INCLUINDO SUPORTE E PLACA - FORNECIMENTO E INSTALAÇÃO. AF_12/2015 |  |  |  |  | Placa 4x2" e interruptor simples - 2 tecla - com placa | [5 empty] | und | 1 | 0 | 1 | 1 | 0% | 18.6 | 18.6 | 9.76 |  | 28.36 | 28.36 | 28.36 |  | 18.6 | 9.76 | 0 | 28.36
06.01.02.04 | 91967 | INTERRUPTOR SIMPLES (3 MÓDULOS), 10A/250V, INCLUINDO SUPORTE E PLACA - FORNECIMENTO E INSTALAÇÃO. AF_12/2015 |  |  |  |  | Placa 4x2" e interruptor simples - 3 tecla - com placa | [5 empty] | und | 1 | 0 | 1 | 1 | 0% | 25.66 | 25.66 | 13.28 |  | 38.94 | 38.94 | 38.94 |  | 25.66 | 13.28 | 0 | 38.94
06.01.02.05 | 40616-IN | ESPELHO / PLACA DE 3 POSTOS 4" X 2", PARA INSTALACAO DE TOMADAS E INTERRUPTORES (COLETADO CAIXA) |  |  |  |  | Placa p/ 1 função - tomadas NBR 14136 | [5 empty] | und | 9 | 0 | 9 | 9 | 0% | 2.52 | 2.52 |  |  | 2.52 | 22.68 | 22.68 |  | 22.68 | 0 | 0 | 22.68
06.01.02.06 | 91996 | TOMADA MÉDIA DE EMBUTIR (1 MÓDULO), 2P+T 10 A, INCLUINDO SUPORTE E PLACA - FORNECIMENTO E INSTALAÇÃO. AF_12/2015 |  |  |  |  | Tomada universal 2P+T 10A com placa | [5 empty] | und | 27 | 0 | 27 | 27 | 0% | 10.9 | 10.9 | 8.01 |  | 18.91 | 510.57 | 510.57 |  | 294.3 | 216.27 | 0 | 510.57
06.01.02.07 | 91996 | TOMADA MÉDIA DE EMBUTIR (1 MÓDULO), 2P+T 10 A, INCLUINDO SUPORTE E PLACA - FORNECIMENTO E INSTALAÇÃO. AF_12/2015 |  |  |  |  | Tomada universal 2P+T 15A com placa | [5 empty] | und | 1 | 0 | 1 | 1 | 0% | 10.9 | 10.9 | 8.01 |  | 18.91 | 18.91 | 18.91 |  | 10.9 | 8.01 | 0 | 18.91
06.01.02.08 | 91997 | TOMADA MÉDIA DE EMBUTIR (1 MÓDULO), 2P+T 20 A, INCLUINDO SUPORTE E PLACA - FORNECIMENTO E INSTALAÇÃO. AF_12/2015 |  |  |  |  | Tomada universal retangular 2P+T 20A com placa | [5 empty] | und | 5 | 0 | 5 | 5 | 0% | 13.73 | 13.73 | 8.01 |  | 21.74 | 108.7 | 108.7 |  | 68.65 | 40.05 | 0 | 108.7
06.01.03 | [5 empty] | Dispositivo de proteção | [17 empty] | 434.23 | 434.23 |  | 0 | 0 | 0 | 0
06.01.03.01 | 74130/1 | DISJUNTOR TERMOMAGNETICO MONOPOLAR PADRAO NEMA (AMERICANO) 10 A 30A 240V, FORNECIMENTO E INSTALACAO |  |  |  |  | Disjuntor Unipolar Termomagnético - norma DIN - 10A | [5 empty] | und | 8 | 0 | 8 | 8 | 0% | 10.37 | 10.37 | 1.44 |  | 11.81 | 94.48 | 94.48 |  | 82.96 | 11.52 | 0 | 94.48
06.01.03.02 | 74130/1 | DISJUNTOR TERMOMAGNETICO MONOPOLAR PADRAO NEMA (AMERICANO) 10 A 30A 240V, FORNECIMENTO E INSTALACAO |  |  |  |  | Disjuntor Unipolar Termomagnético - norma DIN - 13A | [5 empty] | und | 1 | 0 | 1 | 1 | 0% | 10.37 | 10.37 | 1.44 |  | 11.81 | 11.81 | 11.81 |  | 10.37 | 1.44 | 0 | 11.81
06.01.03.03 | 74130/1 | DISJUNTOR TERMOMAGNETICO MONOPOLAR PADRAO NEMA (AMERICANO) 10 A 30A 240V, FORNECIMENTO E INSTALACAO |  |  |  |  | Disjuntor Unipolar Termomagnético - norma DIN - 16A | [5 empty] | und | 1 | 0 | 1 | 1 | 0% | 10.37 | 10.37 | 1.44 |  | 11.81 | 11.81 | 11.81 |  | 10.37 | 1.44 | 0 | 11.81
06.01.03.04 | 74130/2 | DISJUNTOR TERMOMAGNETICO MONOPOLAR PADRAO NEMA (AMERICANO) 35 A 50A 240V, FORNECIMENTO E INSTALACAO |  |  |  |  | Disjuntor Unipolar Termomagnético - norma DIN - 50A | [5 empty] | und | 1 | 0 | 1 | 1 | 0% | 17.12 | 17.12 | 1.44 |  | 18.56 | 18.56 | 18.56 |  | 17.12 | 1.44 | 0 | 18.56
06.01.03.05 | 74130/4 | DISJUNTOR TERMOMAGNETICO TRIPOLAR PADRAO NEMA (AMERICANO) 10 A 50A 240V, FORNECIMENTO E INSTALACAO |  |  |  |  | Disjuntor Tripolar Termomagnético - norma UL - 50A | [5 empty] | und | 1 | 0 | 1 | 1 | 0% | 69.53 | 69.53 | 8.53 |  | 78.06 | 78.06 | 78.06 |  | 69.53 | 8.53 | 0 | 78.06
06.01.03.06 | 74130/1 | DISJUNTOR TERMOMAGNETICO MONOPOLAR PADRAO NEMA (AMERICANO) 10 A 30A 240V, FORNECIMENTO E INSTALACAO |  |  |  |  | Disjuntor Unipolar Termomagnético - norma DIN - 20A (DP na caixa de proteção) | [5 empty] | und | 3 | 0 | 3 | 3 | 0% | 10.37 | 10.37 | 1.44 |  | 11.81 | 35.43 | 35.43 |  | 31.11 | 4.32 | 0 | 35.43
06.01.03.07 | 071184-AG | DISPOSITIVO DE PROTEÇÃO CONTRA SURTOS (D.P.S.) 275V DE 8 A 40KA |  |  |  |  | Dispositivo de proteção contra surto (DR) 275V-20KA | [5 empty] | und | 3 | 0 | 3 | 3 | 0% | 37.03 | 37.03 | 24.33 |  | 61.36 | 184.08 | 184.08 |  | 111.09 | 72.99 | 0 | 184.08
06.01.04 | [5 empty] | Quadro de distribuição - chapa pintada - embutir | [17 empty] | 490.33 | 490.33 |  | 0 | 0 | 0 | 0
06.01.04.01 | 74131/4 | QUADRO DE DISTRIBUICAO DE ENERGIA DE EMBUTIR, EM CHAPA METALICA,PARA 18 DISJUNTORES TERMOMAGNETICOS MONOPOLARES, COM BARRAMENTO TRIFASICO E NEUTRO, FORNECIMENTO E INSTALACAO |  |  |  |  | Barr. Trif. Disj. Geral - UL (Re. Moratori) Cap. 18 Disj. Unip. - IN Barr 150A | [5 empty] | und | 1 | 0 | 1 | 1 | 0% | 178.29 | 178.29 | 53.36 |  | 231.65 | 231.65 | 231.65 |  | 178.29 | 53.36 | 0 | 231.65
06.01.04.02 | 83483 | HASTE DE TERRA CANTONEIRA GALVANIZADA L=2,00M COM CONEXOES |  |  |  |  | Haste de Aterramento tipo cantoneira zincada a fogo 3x25x25mm comp. 2000mm | [5 empty] | und | 3 | 0 | 3 | 3 | 0% | 38.34 | 38.34 | 8.53 |  | 46.87 | 140.61 | 140.61 |  | 115.02 | 25.59 | 0 | 140.61
06.01.04.03 | 83446 | CAIXA DE PASSAGEM 30X30X40 COM TAMPA E DRENO BRITA |  |  |  |  | Caixa de passagem do aterramento da medição 250x250x250mm com tampa de ferro 250x250mm | [5 empty] | und | 0 | 1 | 1 | 1 | 0% | 64.73 | 64.73 | 53.34 |  | 118.07 | 118.07 | 118.07 |  | 64.73 | 53.34 | 0 | 118.07
06.01.05 | [5 empty] | Eletroduto PVC flexível | [17 empty] | 1113.1757 | 1113.1757 |  | 0 | 0 | 0 | 0
06.01.05.01 | 91852 | ELETRODUTO FLEXÍVEL CORRUGADO, PVC, DN 20 MM (1/2"), PARA CIRCUITOS TERMINAIS, INSTALADO EM PAREDE - FORNECIMENTO E INSTALAÇÃO. AF_12/2015 |  |  |  |  | Eletroduto leve 1/2" - 20MM | [5 empty] | m | 170.4646 | 0 | 170.4646 | 170.4646 | 5% | 2.07 | 2.1735 | 2.75 |  | 4.9235 | 839.2825 | 839.2825 |  | 370.5048 | 468.7777 | 0 | 839.2825
06.01.05.02 | 91854 | ELETRODUTO FLEXÍVEL CORRUGADO, PVC, DN 25 MM (3/4"), PARA CIRCUITOS TERMINAIS, INSTALADO EM PAREDE - FORNECIMENTO E INSTALAÇÃO. AF_12/2015 |  |  |  |  | Eletroduto leve 3/4" - 25MM | [5 empty] | m | 20.2846 | 0 | 20.2846 | 20.2846 | 5% | 2.55 | 2.6775 | 3.07 |  | 5.7475 | 116.5857 | 116.5857 |  | 54.312 | 62.2737 | 0 | 116.5857
06.01.05.03 | 91856 | ELETRODUTO FLEXÍVEL CORRUGADO, PVC, DN 32 MM (1"), PARA CIRCUITOS TERMINAIS, INSTALADO EM PAREDE - FORNECIMENTO E INSTALAÇÃO. AF_12/2015 |  |  |  |  | Eletroduto leve 1" - 32MM | [5 empty] | m | 22.1186 | 0 | 22.1186 | 22.1186 | 5% | 3.44 | 3.612 | 3.5 |  | 7.112 | 157.3075 | 157.3075 |  | 79.8924 | 77.4151 | 0 | 157.3075
06.01.06 | [5 empty] | Eletroduto PVC rosca | [17 empty] | 265.5433 | 265.5433 |  | 0 | 0 | 0 | 0
06.01.06.01 | 91873 | ELETRODUTO RÍGIDO ROSCÁVEL, PVC, DN 40 MM (1 1/4"), PARA CIRCUITOS TERMINAIS, INSTALADO EM PAREDE - FORNECIMENTO E INSTALAÇÃO. AF_12/2015 |  |  |  |  | Eletroduto , vara 3m, 1.1/4" - 40MM | [5 empty] | m | 2.9 | 0 | 2.9 | 2.9 | 5% | 5.89 | 6.1845 | 4.71 |  | 10.8945 | 31.5941 | 31.5941 |  | 17.9351 | 13.659 | 0 | 31.594
06.01.06.02 | 93008 | ELETRODUTO RÍGIDO ROSCÁVEL, PVC, DN 50 MM (1 1/2") - FORNECIMENTO E INSTALAÇÃO. AF_12/2015 |  |  |  |  | Eletroduto , vara 3m, 2" - 50MM | [5 empty] | m | 22.3 | 0 | 22.3 | 22.3 | 5% | 6.62 | 6.951 | 3.54 |  | 10.491 | 233.9493 | 233.9493 |  | 155.0073 | 78.942 | 0 | 233.9493
06.01.07 | [5 empty] | Cabo unipolar (cobre) | [17 empty] | 4041.5841 | 4041.5841 |  | 0 | 0 | 0 | 0
06.01.07.01 | 91926 | CABO DE COBRE FLEXÍVEL ISOLADO, 2,5 MM², ANTI-CHAMA 450/750 V, PARA CIRCUITOS TERMINAIS - FORNECIMENTO E INSTALAÇÃO. AF_12/2015 |  |  |  |  | Isol. PVC - 450/750V (ref. Inbrac Inbranil Antichama) - 2,5mm² | [5 empty] | m | 747.4112 | 0 | 747.4112 | 747.4112 | 20% | 2.04 | 2.448 | 1.28 |  | 3.728 | 2786.3491 | 2786.3491 |  | 1829.6627 | 956.6864 | 0 | 2786.3491
06.01.07.02 | 91930 | CABO DE COBRE FLEXÍVEL ISOLADO, 6 MM², ANTI-CHAMA 450/750 V, PARA CIRCUITOS TERMINAIS - FORNECIMENTO E INSTALAÇÃO. AF_12/2015 |  |  |  |  | Isol PVC - 0.6/1Kv (ref. Inbrac Polivinil Antichama) - 6mm² | [5 empty] | m | 1.5 | 0 | 1.5 | 1.5 | 20% | 2.79 | 3.348 | 1.18 |  | 4.528 | 6.792 | 6.792 |  | 5.022 | 1.77 | 0 | 6.792
06.01.07.03 | 91932 | CABO DE COBRE FLEXÍVEL ISOLADO, 10 MM², ANTI-CHAMA 450/750 V, PARA CIRCUITOS TERMINAIS - FORNECIMENTO E INSTALAÇÃO. AF_12/2015 |  |  |  |  | Isol PVC - 0.6/1Kv (ref. Inbrac Polivinil Antichama) - 10mm² | [5 empty] | m | 91.1695 | 0 | 91.1695 | 91.1695 | 20% | 7.12 | 8.544 | 3.67 |  | 12.214 | 1113.5443 | 1113.5443 |  | 778.9522 | 334.5921 | 0 | 1113.5443
06.01.07.04 | 72250 | CABO DE COBRE NU 10MM2 - FORNECIMENTO E INSTALACAO |  |  |  |  | Cabo de cobre nu - 10mm² | [5 empty] | m | 17.8296 | 0 | 17.8296 | 17.8296 | 20% | 4.53 | 5.436 | 2.13 |  | 7.566 | 134.8988 | 134.8988 |  | 96.9217 | 37.977 | 0 | 134.8988
06.02 |  |  |  |  | ENTRADA/ALIMENTAÇÃO | [18 empty] | 1022.08 | 1022.08 |  | 0 | 0 | 0 | 0
06.02.01 | [5 empty] | Entrada de energia | [17 empty] | 630.06 | 630.06 |  | 0 | 0 | 0 | 0
06.02.01.01 | 071821-AG | PADRAO TRIFASICO 10 MM2 H=5 METROS |  |  |  |  | Entrada de energia incluso quadro de medição, haste, poste, não incluso disjuntor | [5 empty] | und | 0 | 1 | 1 | 1 | 0% | 553 | 553 | 77.06 |  | 630.06 | 630.06 | 630.06 |  | 553 | 77.06 | 0 | 630.06
06.02.02 | [5 empty] | Caixa de passagem | [17 empty] | 392.02 | 392.02 |  | 0 | 0 | 0 | 0
06.02.02.01 | 83449 | CAIXA DE PASSAGEM 60X60X70 FUNDO BRITA COM TAMPA |  |  |  |  | Caixa de passagem alvenaria 500x570x800mm com tampa de ferro fundido 515x580x800mm | [5 empty] | und | 0 | 1 | 1 | 1 | 0% | 149.28 | 149.28 | 124.67 |  | 273.95 | 273.95 | 273.95 |  | 149.28 | 124.67 | 0 | 273.95
06.02.02.02 | 83446 | CAIXA DE PASSAGEM 30X30X40 COM TAMPA E DRENO BRITA |  |  |  |  | Caixa de passagem do aterramento da medição 250x250x250mm com tampa de ferro 250x250mm | [5 empty] | und | 0 | 1 | 1 | 1 | 0% | 64.73 | 64.73 | 53.34 |  | 118.07 | 118.07 | 118.07 |  | 64.73 | 53.34 | 0 | 118.07
06.03 |  |  |  |  | INSTALAÇÕES TELEFÔNICAS | [18 empty] | 717.1776 | 717.1776 |  | 0 | 0 | 0 | 0
06.03.01 | [5 empty] | Acessórios para eletrodutos | [17 empty] | 42.65 | 42.65 |  | 0 | 0 | 0 | 0
06.03.01.01 | 91940 | CAIXA RETANGULAR 4" X 2" MÉDIA (1,30 M DO PISO), PVC, INSTALADA EM PAREDE - FORNECIMENTO E INSTALAÇÃO. AF_12/2015 |  |  |  |  | Caixa da PVC 4x2" | [5 empty] | und | 5 | 0 | 5 | 5 | 0% | 3.2 | 3.2 | 5.33 |  | 8.53 | 42.65 | 42.65 |  | 16 | 26.65 | 0 | 42.65
06.03.02 | [5 empty] | Dispositivo - embutido | [17 empty] | 100.05 | 100.05 |  | 0 | 0 | 0 | 0
06.03.02.01 | 40616-IN | ESPELHO / PLACA DE 3 POSTOS 4" X 2", PARA INSTALACAO DE TOMADAS E INTERRUPTORES (COLETADO CAIXA) |  |  |  |  | Placa 4x2" - placa para 2 funções retangular | [5 empty] | und | 5 | 0 | 5 | 5 | 0% | 2.52 | 2.52 |  |  | 2.52 | 12.6 | 12.6 |  | 12.6 | 0 | 0 | 12.6
06.03.02.02 | 72337 | TOMADA PARA TELEFONE DE 4 POLOS PADRAO TELEBRAS - FORNECIMENTO E INSTALACAO |  |  |  |  | Tomada telefone RJ11 retangular - sem placa | [5 empty] | und | 5 | 0 | 5 | 5 | 0% | 12.16 | 12.16 | 5.33 |  | 17.49 | 87.45 | 87.45 |  | 60.8 | 26.65 | 0 | 87.45
06.03.03 | [5 empty] | Eletroduto PVC flexível | [17 empty] | 341.762 | 341.762 |  | 0 | 0 | 0 | 0
06.03.03.01 | 91854 | ELETRODUTO FLEXÍVEL CORRUGADO, PVC, DN 25 MM (3/4"), PARA CIRCUITOS TERMINAIS, INSTALADO EM PAREDE - FORNECIMENTO E INSTALAÇÃO. AF_12/2015 |  |  |  |  | Eletroduto leve 3/4" - 25MM | [5 empty] | m | 55.2 | 0 | 55.2 | 55.2 | 5% | 2.55 | 2.6775 | 3.07 |  | 5.7475 | 317.262 | 317.262 |  | 147.798 | 169.464 | 0 | 317.262
06.03.03.02 | 0408-IN | ABRACADEIRA DE NYLON PARA AMARRACAO DE CABOS, COMPRIM= 390MM |  |  |  |  | Abraçadeiras de nylon para amarração dos eletrodutos L=390mm | [5 empty] | und | 50 | 0 | 50 | 50 | 0% | 0.49 | 0.49 |  |  | 0.49 | 24.5 | 24.5 |  | 24.5 | 0 | 0 | 24.5
06.03.04 | [5 empty] | Quadro de distribuição - chapa pintada - embutir | [17 empty] | 160.82 | 160.82 |  | 0 | 0 | 0 | 0
06.03.04.01 | 83371 | QUADRO DE DISTRIBUICAO PARA TELEFONE N.2, 20X20X12CM EM CHAPA METALICA, DE EMBUTIR, SEM ACESSORIOS, PADRAO TELEBRAS, FORNECIMENTO |  |  |  |  | Quadro de Distribuição Metálico - 200x200x100mm | [5 empty] | und | 2 | 0 | 2 | 2 | 0% | 45.48 | 45.48 | 34.93 |  | 80.41 | 160.82 | 160.82 |  | 90.96 | 69.86 | 0 | 160.82
06.03.05 | [5 empty] | Cabo telefônico | [17 empty] | 71.8956 | 71.8956 |  | 0 | 0 | 0 | 0
06.03.05.01 | 73768/10 | CABO TELEFONICO CCI-50 2 PARES (USO INTERNO) - FORNECIMENTO E INSTALACAO |  |  |  |  | CCI-50-2 Pares | [5 empty] | m | 56.7 | 0 | 56.7 | 56.7 | 20% | 0.74 | 0.888 | 0.38 |  | 1.268 | 71.8956 | 71.8956 |  | 50.3496 | 21.546 | 0 | 71.8956
06.04 |  |  |  |  | INSTALAÇÕES TV CABO | [18 empty] | 234.5537 | 234.5537 |  | 0 | 0 | 0 | 0
06.04.01 | [5 empty] | Acessórios para eletrodutos | [17 empty] | 25.59 | 25.59 |  | 0 | 0 | 0 | 0
06.04.01.01 | 91940 | CAIXA RETANGULAR 4" X 2" MÉDIA (1,30 M DO PISO), PVC, INSTALADA EM PAREDE - FORNECIMENTO E INSTALAÇÃO. AF_12/2015 |  |  |  |  | Caixa da PVC 4x2" | [5 empty] | und | 3 | 0 | 3 | 3 | 0% | 3.2 | 3.2 | 5.33 |  | 8.53 | 25.59 | 25.59 |  | 9.6 | 15.99 | 0 | 25.59
06.04.02 | [5 empty] | Dispositivo - embutido | [17 empty] | 75.42 | 75.42 |  | 0 | 0 | 0 | 0
06.04.02.01 | 40616-IN | ESPELHO / PLACA DE 3 POSTOS 4" X 2", PARA INSTALACAO DE TOMADAS E INTERRUPTORES (COLETADO CAIXA) |  |  |  |  | Placa 4x2" - placa para 1 função retangular | [5 empty] | und | 3 | 0 | 3 | 3 | 0% | 2.52 | 2.52 |  |  | 2.52 | 7.56 | 7.56 |  | 7.56 | 0 | 0 | 7.56
06.04.02.02 | COTADO INTERNET | [5 empty] | Tomada antena retangular | [5 empty] | und | 3 | 0 | 3 | 3 | 0% | 17.9 | 17.9 | 4.72 |  | 22.62 | 67.86 | 67.86 |  | 53.7 | 14.16 | 0 | 67.86
06.04.03 | [5 empty] | Eletroduto PVC flexível | [17 empty] | 91.923 | 91.923 |  | 0 | 0 | 0 | 0
06.04.03.01 | 91854 | ELETRODUTO FLEXÍVEL CORRUGADO, PVC, DN 25 MM (3/4"), PARA CIRCUITOS TERMINAIS, INSTALADO EM PAREDE - FORNECIMENTO E INSTALAÇÃO. AF_12/2015 |  |  |  |  | Eletroduto leve 3/4" - 25MM | [5 empty] | m | 14.8 | 0 | 14.8 | 14.8 | 5% | 2.55 | 2.6775 | 3.07 |  | 5.7475 | 85.063 | 85.063 |  | 39.627 | 45.436 | 0 | 85.063
06.04.03.02 | 0408-IN | ABRACADEIRA DE NYLON PARA AMARRACAO DE CABOS, COMPRIM= 390MM |  |  |  |  | Abraçadeiras de nylon para amarração dos eletrodutos L=390mm | [5 empty] | und | 14 | 0 | 14 | 14 | 0% | 0.49 | 0.49 |  |  | 0.49 | 6.86 | 6.86 |  | 6.86 | 0 | 0 | 6.86
06.04.04 | [5 empty] | Cabo tripolar (cobre) | [17 empty] | 41.6207 | 41.6207 |  | 0 | 0 | 0 | 0
06.04.04.01 | TCPO | [5 empty] | Coaxial Branco 75 Ohms | [5 empty] | m | 15.7 | 0 | 15.7 | 15.7 | 20% | 0.55 | 0.66 | 1.991 |  | 2.651 | 41.6207 | 41.6207 |  | 10.362 | 31.2587 | 0 | 41.6207
06.05 |  |  |  |  | INSTALAÇÕES REDE LÓGICA | [18 empty] | 1557.4881 | 1557.4881 |  | 0 | 0 | 0 | 0
06.05.01 | [5 empty] | Acessórios para eletrodutos e eletrocalha | [17 empty] | 237.46 | 237.46 |  | 0 | 0 | 0 | 0
06.05.01.01 | 83440 | CAIXA RETANGULAR 4" X 2" BAIXA (0,30 M DO PISO), METÁLICA, INSTALADA EM PAREDE - FORNECIMENTO E INSTALAÇÃO. AF_12/2015 |  |  |  |  | Caixa Metalica 4x2" | [5 empty] | und | 7 | 0 | 7 | 7 | 0% | 1.95 | 1.95 | 3.15 |  | 5.1 | 35.7 | 35.7 |  | 13.65 | 22.05 | 0 | 35.7
06.05.01.02 | 072374-AG | T HORIZONTAL PARA ELETROCALHA 50 X 50 MM |  |  |  |  | Te horizontal 50x50mm para eletrocalha | [5 empty] | und | 6 | 0 | 6 | 6 | 0% | 15.19 | 15.19 | 3.89 |  | 19.08 | 114.48 | 114.48 |  | 91.14 | 23.34 | 0 | 114.48
06.05.01.03 | 071115-AG | CURVA DE INVERSAO PARA ELETROCALHA 50 X 50 MM |  |  |  |  | Curva 90GR 50x50mm | [5 empty] | und | 2 | 0 | 2 | 2 | 0% | 12.97 | 12.97 | 3.89 |  | 16.86 | 33.72 | 33.72 |  | 25.94 | 7.78 | 0 | 33.72
06.05.01.04 | 071277-AG | EMENDA INTERNA P/ELETROCALHA (50 X 50 mm) |  |  |  |  | Junção Interna U 50x50mm | [5 empty] | und | 4 | 0 | 4 | 4 | 0% | 1.6 | 1.6 | 3.65 |  | 5.25 | 21 | 21 |  | 6.4 | 14.6 | 0 | 21
06.05.01.05 | 072325-AG | SAIDA HORIZONTAL PARA ELETRODUTO D=3/4" |  |  |  |  | Saída Horizontal p/ Eletroduto 3/4" | [5 empty] | und | 8 | 0 | 8 | 8 | 0% | 1.15 | 1.15 | 2.92 |  | 4.07 | 32.56 | 32.56 |  | 9.2 | 23.36 | 0 | 32.56
06.05.02 | [5 empty] | Dispositivo - embutido | [17 empty] | 198.24 | 198.24 |  | 0 | 0 | 0 | 0
06.05.02.01 | 072556-AG | [5 empty] | Conjunto completo Tomada RJ-45 | [5 empty] | und | 7 | 0 | 7 | 7 | 0% | 19.32 | 19.32 | 9 |  | 28.32 | 198.24 | 198.24 |  | 135.24 | 63 | 0 | 198.24
06.05.02.01 | 071278-AG | ESPELHO BAQUELITE 4" X 2" 1 FURO RJ-45 |  |  |  |  | Porta Eq. 3 Blocos BR DT 64444.10 DUOTEC | [5 empty] | und | 7 | 0 | 7 | 7 | 0% | 0 | 0 |  |  | 0 | 0 | 0 |  | 0 | 0 | 0 | 0
06.05.02.02 | [6 empty] | Tomada Miolo Bloco NBR VM DT 99231.00 | [5 empty] | und | 7 | 0 | 7 | 7 | 0% | 0 | 0 |  |  | 0 | 0 | 0 |  | 0 | 0 | 0 | 0
06.05.02.03 | [6 empty] | Bloco p/ RJ-45 BR DT 99530.00 DUOTEC | [5 empty] | und | 7 | 0 | 7 | 7 | 0% | 0 | 0 |  |  | 0 | 0 | 0 |  | 0 | 0 | 0 | 0
06.05.02.04 | [6 empty] | Bloco Cego p/ Porta Eq. BR DT 99430.00 | [5 empty] | und | 14 | 0 | 14 | 14 | 0% | 0 | 0 |  |  | 0 | 0 | 0 |  | 0 | 0 | 0 | 0
06.05.02.05 | 072556-AG | TOMADA LOGICA RJ-45 TIPO KEYSTONE JACK, CAT. 6 |  |  |  |  | Tomada RJ-45 CAT6 1375055-1 BG AMP | [5 empty] | und | 7 | 0 | 7 | 7 | 0% | 0 | 0 |  |  | 0 | 0 | 0 |  | 0 | 0 | 0 | 0
06.05.03 | [5 empty] | Cabo | [17 empty] | 232.758 | 232.758 |  | 0 | 0 | 0 | 0
06.05.03.01 | 070626-AG | CABO UTP-4P, CAT. 6 , 24 AWG |  |  |  |  | Cabo UTP 4P CAT6 AZ. AMP | [5 empty] | m | 60.3 | 0 | 60.3 | 60.3 | 20% | 1.9 | 2.28 | 1.58 |  | 3.86 | 232.758 | 232.758 |  | 137.484 | 95.274 | 0 | 232.758
06.05.04 | [5 empty] | Eletroduto PVC flexível | [17 empty] | 225.1248 | 225.1248 |  | 0 | 0 | 0 | 0
06.05.04.01 | 91854 | ELETRODUTO FLEXÍVEL CORRUGADO, PVC, DN 25 MM (3/4"), PARA CIRCUITOS TERMINAIS, INSTALADO EM PAREDE - FORNECIMENTO E INSTALAÇÃO. AF_12/2015 |  |  |  |  | Eletroduto leve 3/4" - 25MM | [5 empty] | m | 36.1 | 0 | 36.1 | 36.1 | 5% | 2.55 | 2.6775 | 3.07 |  | 5.7475 | 207.4847 | 207.4847 |  | 96.6577 | 110.827 | 0 | 207.4847
06.05.04.02 | 0408-IN | ABRACADEIRA DE NYLON PARA AMARRACAO DE CABOS, COMPRIM= 390MM |  |  |  |  | Abraçadeiras de nylon para amarração dos eletrodutos L=390mm | [5 empty] | und | 36 | 0 | 36 | 36 | 0% | 0.49 | 0.49 |  |  | 0.49 | 17.64 | 17.64 |  | 17.64 | 0 | 0 | 17.64
06.05.05 | [5 empty] | Eletrocalha (lisa U) | [17 empty] | 313.8554 | 313.8554 |  | 0 | 0 | 0 | 0
06.05.05.01 | 071190-AG | ELETROCALHA CH.Aº PRE ZN. FOGO "C" C/ABAS 50X50 MM S/TAMPA |  |  |  |  | Eletrocalha 50X50MM | [5 empty] | m | 21.2 | 0 | 21.2 | 21.2 | 5% | 6.69 | 7.0245 | 7.78 |  | 14.8045 | 313.8554 | 313.8554 |  | 148.9194 | 164.936 | 0 | 313.8554
06.05.06 | [5 empty] | Quadro de distribuição - chapa pintada - embutir | [17 empty] | 350.05 | 350.05 |  | 0 | 0 | 0 | 0
06.05.06.01 | 072226-AG | RACK FECHADO DE PAREDE COM PORTA EM ACRÍLICO - 12 U´S |  |  |  |  | Rack de Parede 12U - 550x550mm | [5 empty] | und | 1 | 0 | 1 | 1 | 0% | 345.99 | 345.99 | 4.06 |  | 350.05 | 350.05 | 350.05 |  | 345.99 | 4.06 | 0 | 350.05
06.06 |  |  |  |  | SISTEMA DE ILUMINAÇÃO | [18 empty] | 1267.88 | 1267.88 |  | 0 | 0 | 0 | 0
06.06.01 | [5 empty] | Luminária e acessórios | [17 empty] | 1116.82 | 1116.82 |  | 0 | 0 | 0 | 0
06.06.01.01 | 072345-AG | SOQUETE P/LAMPADA FLUORESCENTE |  |  |  |  | Soquete base G24 | [5 empty] | und | 6 | 0 | 6 | 6 | 0% | 0.89 | 0.89 | 1.61 |  | 2.5 | 15 | 15 |  | 5.34 | 9.66 | 0 | 15
06.06.01.02 | 072345-AG ADAP(13329-IN) | SOQUETE P/LAMPADA FLUORESCENTE |  |  |  |  | Soquete base E27 | [5 empty] | und | 2 | 0 | 2 | 2 | 0% | 2.48 | 2.48 | 1.61 |  | 4.09 | 8.18 | 8.18 |  | 4.96 | 3.22 | 0 | 8.18
06.06.01.03 | 072345-AG | SOQUETE P/LAMPADA FLUORESCENTE |  |  |  |  | Soquete base 2G10 | [5 empty] | und | 14 | 0 | 14 | 14 | 0% | 0.89 | 0.89 | 1.61 |  | 2.5 | 35 | 35 |  | 12.46 | 22.54 | 0 | 35
06.06.01.04 | 74094/1 | LUMINARIA TIPO SPOT PARA 1 LAMPADA INCANDESCENTE/FLUORESCENTE COMPACTA |  |  |  |  | Spot 1 lâmpada compacta fluorescente | [5 empty] | und | 20 | 0 | 20 | 20 | 0% | 14.15 | 14.15 | 10.67 |  | 24.82 | 496.4 | 496.4 |  | 283 | 213.4 | 0 | 496.4
06.06.01.05 | 74094/1 | LUMINARIA TIPO SPOT PARA 1 LAMPADA INCANDESCENTE/FLUORESCENTE COMPACTA |  |  |  |  | Spot 1 lâmpada incandescente | [5 empty] | und | 2 | 0 | 2 | 2 | 0% | 14.15 | 14.15 | 10.67 |  | 24.82 | 49.64 | 49.64 |  | 28.3 | 21.34 | 0 | 49.64
06.06.01.06 | 83392 | REATOR PARA LAMPADA FLUORESCENTE 1X20W PARTIDA RAPIDA FORNECIMENTO E INSTALACAO |  |  |  |  | Reator eletromagnético para fluorescente compacta 1x13W | [5 empty] | und | 4 | 0 | 4 | 4 | 0% | 20.37 | 20.37 | 3.82 |  | 24.19 | 96.76 | 96.76 |  | 81.48 | 15.28 | 0 | 96.76
06.06.01.07 | 83393 | REATOR PARA LAMPADA FLUORESCENTE 1X40W PARTIDA RAPIDA FORNECIMENTO E INSTALACAO |  |  |  |  | Reator eletromagnético para fluorescente compacta 1x26W | [5 empty] | und | 2 | 0 | 2 | 2 | 0% | 20.78 | 20.78 | 5.21 |  | 25.99 | 51.98 | 51.98 |  | 41.56 | 10.42 | 0 | 51.98
06.06.01.08 | 83393 | REATOR PARA LAMPADA FLUORESCENTE 1X40W PARTIDA RAPIDA FORNECIMENTO E INSTALACAO |  |  |  |  | Reator eletromagnético para fluorescente compacta 1x36W | [5 empty] | und | 14 | 0 | 14 | 14 | 0% | 20.78 | 20.78 | 5.21 |  | 25.99 | 363.86 | 363.86 |  | 290.92 | 72.94 | 0 | 363.86
06.06.02 | [5 empty] | Lâmpadas | [17 empty] | 151.06 | 151.06 |  | 0 | 0 | 0 | 0
06.06.02.01 | 72274 ADAP (3763-IN) | LAMPADA INCANDESCENTE 100W - FORNECIMENTO E INSTALACAO |  |  |  |  | Lampada Incandescente Refletora 100W-prateada | [5 empty] | und | 2 | 0 | 2 | 2 | 0% | 1.77 | 1.77 | 0.86 |  | 2.63 | 5.26 | 5.26 |  | 3.54 | 1.72 | 0 | 5.26
06.06.02.02 | 83468 | LAMPADA FLUORESCENTE 20W - FORNECIMENTO E INSTALACAO |  |  |  |  | Lampada Fluorescente Compacta reator não integrado - dupla 13W | [5 empty] | und | 4 | 0 | 4 | 4 | 0% | 6.97 | 6.97 | 0.32 |  | 7.29 | 29.16 | 29.16 |  | 27.88 | 1.28 | 0 | 29.16
06.06.02.03 | 83469 | LAMPADA FLUORESCENTE 40W - FORNECIMENTO E INSTALACAO |  |  |  |  | Lampada Fluorescente Compacta reator não integrado - dupla 26W | [5 empty] | und | 2 | 0 | 2 | 2 | 0% | 6.97 | 6.97 | 0.32 |  | 7.29 | 14.58 | 14.58 |  | 13.94 | 0.64 | 0 | 14.58
06.06.02.04 | 83469 | LAMPADA FLUORESCENTE 40W - FORNECIMENTO E INSTALACAO |  |  |  |  | Lampada Fluorescente Compacta reator não integrado - flat 36W | [5 empty] | und | 14 | 0 | 14 | 14 | 0% | 6.97 | 6.97 | 0.32 |  | 7.29 | 102.06 | 102.06 |  | 97.58 | 4.48 | 0 | 102.06
07 |  |  |  | INSTALAÇÕES HIDRO-SANITÁRIAS | [19 empty] | 12667.3787 | 12667.3787 |  | 0 | 0 | 0 | 0
07.01 |  |  |  |  | INSTALAÇÕES HIDRAULICAS - ALIMENTAÇÃO | [18 empty] | 2082.9497 | 2082.9497 |  | 0 | 0 | 0 | 0
07.01.01 | [5 empty] | Kit-Cavalete | [17 empty] | 405.77 | 405.77 |  | 0 | 0 | 0 | 0
07.01.01.01 | 74102/1 | CAIXA PARA HIDROMETRO CONCRETO PRE-MOLDADO - FORNECIMENTO E INSTALACAO |  |  |  |  | Caixa protetora para hidrômetro embutir | [5 empty] | und | 0 | 1 | 1 | 1 | 0% | 87.77 | 87.77 | 57.46 |  | 145.23 | 145.23 | 145.23 |  | 87.77 | 57.46 | 0 | 145.23
07.01.01.02 | 74217/1 | HIDROMETRO 3,00M3/H, D=1/2" - FORNECIMENTO E INSTALACAO |  |  |  |  | Hidrometro D=25mm Vazao=3m³ | [5 empty] | und | 0 | 1 | 1 | 1 | 0% | 98.6 | 98.6 | 6.49 | 1.49 | 106.58 | 106.58 | 106.58 |  | 98.6 | 6.49 | 1.49 | 106.58
07.01.01.03 | 74218/1 | KIT CAVALETE PVC COM REGISTRO 3/4" - FORNECIMENTO E INSTALACAO |  |  |  |  | Kit cavalete 3/4" - com registro de esfera com borboleta 3/4" e tubo aletado 3/4" | [5 empty] | und | 0 | 1 | 1 | 1 | 0% | 61.62 | 61.62 | 6.7 | 0.01 | 68.33 | 68.33 | 68.33 |  | 61.62 | 6.7 | 0.01 | 68.33
07.01.01.04 | 73870/ 2-ADAP(6031-IN) | REGISTRO PVC ESFERA BORB C/ROSCA REF 3/4" |  |  |  |  | Registro de esfera PVC VS soldável D=3/4" | [5 empty] | und | 0 | 1 | 1 | 1 | 0% | 8.31 | 8.31 | 11.49 |  | 19.8 | 19.8 | 19.8 |  | 8.31 | 11.49 | 0 | 19.8
07.01.01.05 | 89987 | REGISTRO DE GAVETA BRUTO, LATÃO, ROSCÁVEL, 3/4, COM ACABAMENTO E CANOPLA CROMADOS. FORNECIDO E INSTALADO EM RAMAL DE ÁGUA |  |  |  |  | Registro de gaveta com canopla cromada 3/4" | [5 empty] | und | 0 | 1 | 1 | 1 | 0% | 60.35 | 60.35 | 5.48 |  | 65.83 | 65.83 | 65.83 |  | 60.35 | 5.48 | 0 | 65.83
07.01.02 | [5 empty] | PVC Rígido Soldável | [17 empty] | 177.4943 | 177.4943 |  | 0 | 0 | 0 | 0
07.01.02.01 | 89356 | TUBO PVC SOLDAVEL AGUA FRIA DN 25MM, INCLUSIVE CONEXOES - FORNECIMENTO E INSTALACAO |  |  |  |  | Tubo 25mm | [5 empty] | m | 0 | 10.35 | 10.35 | 10.35 | 5% | 5.79 | 6.0795 | 7.49 |  | 13.5695 | 140.4443 | 140.4443 |  | 62.9228 | 77.5215 | 0 | 140.4443
07.01.02.02 | 89410 | CURVA 90 GRAUS, PVC, SOLDÁVEL, DN 25MM, INSTALADO EM RAMAL DE DISTRIBUIÇÃO DE ÁGUA FORNECIMENTO E INSTALAÇÃO |  |  |  |  | Curva 90º 25mm | [5 empty] | und | 0 | 1 | 1 | 1 | 0% | 3.3 | 3.3 | 1.82 |  | 5.12 | 5.12 | 5.12 |  | 3.3 | 1.82 | 0 | 5.12
07.01.02.03 | 89362 | JOELHO 90 GRAUS, PVC, SOLDÁVEL, DN 25MM, INSTALADO EM RAMAL OU SUB-RAMAL DE ÁGUA FORNECIMENTO E INSTALAÇÃO |  |  |  |  | Joelho 90 soldável 25mm | [5 empty] | und | 0 | 1 | 1 | 1 | 0% | 2.03 | 2.03 | 3.04 |  | 5.07 | 5.07 | 5.07 |  | 2.03 | 3.04 | 0 | 5.07
07.01.02.04 | 89379 | LUVA DE CORRER, PVC, SOLDÁVEL, DN 25MM, INSTALADO EM RAMAL OU SUB-RAMAL DE ÁGUA FORNECIMENTO E INSTALAÇÃO |  |  |  |  | Luva soldável 25mm | [5 empty] | und | 0 | 1 | 1 | 1 | 0% | 12.86 | 12.86 | 2.03 |  | 14.89 | 14.89 | 14.89 |  | 12.86 | 2.03 | 0 | 14.89
07.01.02.05 | 89383 | ADAPTADOR PVC SOLDÁVEL CURTO C/BOLSA E ROSCA P/REGISTRO 25 MM X 3/4" - FORNECIMENTO E INSTALAÇÃO |  |  |  |  | Adaptador soldável curto c/ bolsa-rosca p/ registro 25mm - 3/4" | [5 empty] | und | 0 | 3 | 3 | 3 | 0% | 1.96 | 1.96 | 2.03 |  | 3.99 | 11.97 | 11.97 |  | 5.88 | 6.09 | 0 | 11.97
07.01.03 | [5 empty] | PVC Misto Soldável | [17 empty] | 8.1 | 8.1 |  | 0 | 0 | 0 | 0
07.01.03.01 | 1439-IN-ADAP(89374) | COLAR TOMADA PVC C/ TRAVAS SAIDA ROSCA DE 50 MM X 3/4" P/ LIGACAO PREDIAL |  |  |  |  | Colar de tomada em PVC 3/4" | [5 empty] | und | 0 | 1 | 1 | 1 | 0% | 2.09 | 2.09 | 2.33 |  | 4.42 | 4.42 | 4.42 |  | 2.09 | 2.33 | 0 | 4.42
07.01.03.02 | 0061-IN ADAP(72784) | ADAPTADOR PVC P/ POLIETILENO PE-5 20 MM X 3/4" |  |  |  |  | Adaptador para tubo de polietileno 3/4" | [5 empty] | und | 0 | 1 | 1 | 1 | 0% | 2.38 | 2.38 | 1.3 |  | 3.68 | 3.68 | 3.68 |  | 2.38 | 1.3 | 0 | 3.68
07.01.04 | [5 empty] | Barrilete | [17 empty] | 1491.5854 | 1491.5854 |  | 0 | 0 | 0 | 0
07.01.04.01 | 88504 ADAP | CAIXA DAGUA POLIETILENO 500 LTS.C/TAMPA |  |  |  |  | Caixa d' água polietileno - 750l | [5 empty] | und | 1 | 0 | 1 | 1 | 0% | 375.34 | 375.34 | 139.43 |  | 514.77 | 514.77 | 514.77 |  | 375.34 | 139.43 | 0 | 514.77
07.01.04.02 | 73870/ 2-ADAP(6031-IN) | REGISTRO PVC ESFERA BORB C/ROSCA REF 3/4" |  |  |  |  | Registro de esfera VS soldável D=3/4" | [5 empty] | und | 1 | 0 | 1 | 1 | 0% | 8.31 | 8.31 | 11.49 |  | 19.8 | 19.8 | 19.8 |  | 8.31 | 11.49 | 0 | 19.8
07.01.04.03 | 74175/1 ADAP (IN-20055) | REGISTRO GAVETA 3/4" COM CANOPLA ACABAMENTO CROMADO SIMPLES - FORNECIMENTO E INSTALACAO |  |  |  |  | Registro de esfera VS soldável D=1" | [5 empty] | und | 2 | 0 | 2 | 2 | 0% | 26.67 | 26.67 | 16.56 |  | 43.23 | 86.46 | 86.46 |  | 53.34 | 33.12 | 0 | 86.46
07.01.04.04 | 72789 | ADAPTADOR PVC SOLDAVEL COM FLANGES LIVRES PARA CAIXA D'AGUA 25MMX3/4" - FORNECIMENTO E INSTALACAO |  |  |  |  | Adaptador soldavel p/ caixa dagua 25mm x 3/4" com flanges livres | [5 empty] | und | 1 | 0 | 1 | 1 | 0% | 11.25 | 11.25 | 1.46 |  | 12.71 | 12.71 | 12.71 |  | 11.25 | 1.46 | 0 | 12.71
07.01.04.05 | 72790 | ADAPTADOR PVC SOLDAVEL COM FLANGES LIVRES PARA CAIXA D'AGUA 32MMX1" - FORNECIMENTO E INSTALACAO |  |  |  |  | Adaptador soldavel p/ caixa dagua 32mm x 1" com flanges livres | [5 empty] | und | 1 | 0 | 1 | 1 | 0% | 14.92 | 14.92 | 1.46 |  | 16.38 | 16.38 | 16.38 |  | 14.92 | 1.46 | 0 | 16.38
07.01.04.06 | 72798 | ADAPTADOR PVC SOLDAVEL LONGO COM FLANGES LIVRES PARA CAIXA D'AGUA 32MMX1" - FORNECIMENTO E INSTALACAO |  |  |  |  | Adaptador soldavel p/ caixa dagua 32mm x 1" longo com flanges livres | [5 empty] | und | 2 | 0 | 2 | 2 | 0% | 19.76 | 19.76 | 1.46 |  | 21.22 | 42.44 | 42.44 |  | 39.52 | 2.92 | 0 | 42.44
07.01.04.07 | 74058/2 | TORNEIRA DE BOIA VAZAO TOTAL 3/4 COM BALAO PLASTICO - FORNECIMENTO E INSTALACAO |  |  |  |  | Torneira Boia para caixa dágua 3/4" | [5 empty] | und | 1 | 0 | 1 | 1 | 0% | 52.05 | 52.05 | 13.2 |  | 65.25 | 65.25 | 65.25 |  | 52.05 | 13.2 | 0 | 65.25
07.01.04.08 | 89356 | TUBO, PVC, SOLDÁVEL, DN 25MM, INSTALADO EM RAMAL OU SUB-RAMAL DE ÁGUA FORNECIMENTO E INSTALAÇÃO |  |  |  |  | Tubo 25mm | [5 empty] | m | 16.01 | 0 | 16.01 | 16.01 | 5% | 5.79 | 6.0795 | 7.49 |  | 13.5695 | 217.2477 | 217.2477 |  | 97.3328 | 119.9149 | 0 | 217.2477
07.01.04.09 | 89357 | TUBO, PVC, SOLDÁVEL, DN 32MM, INSTALADO EM RAMAL OU SUB-RAMAL DE ÁGUA FORNECIMENTO E INSTALAÇÃO |  |  |  |  | Tubo 32mm |  |  | ADESIVO | 0.3625 |  | m | 12.32 | 0 | 12.32 | 12.32 | 5% | 9.92 | 10.416 | 8.93 |  | 19.346 | 238.3427 | 238.3427 |  | 128.3251 | 110.0176 | 0 | 238.3427
07.01.04.10 | 89365 | CURVA 45 GRAUS, PVC, SOLDÁVEL, DN 25MM, INSTALADO EM RAMAL OU SUB-RAMAL DE ÁGUA FORNECIMENTO E INSTALAÇÃO |  |  |  |  | Curva 45º 25mm |  |  | FITA | 0.1046 |  | und | 1 | 0 | 1 | 1 | 0% | 3.29 | 3.29 | 3.04 |  | 6.33 | 6.33 | 6.33 |  | 3.29 | 3.04 | 0 | 6.33
07.01.04.11 | 89410 | CURVA 90 GRAUS, PVC, SOLDÁVEL, DN 25MM, INSTALADO EM RAMAL DE DISTRIBUIÇÃO DE ÁGUA FORNECIMENTO E INSTALAÇÃO |  |  |  |  | Curva 90º 25mm |  |  | AUXILIAR | 4.282 |  | und | 9 | 0 | 9 | 9 | 0% | 3.3 | 3.3 | 1.82 |  | 5.12 | 46.08 | 46.08 |  | 29.7 | 16.38 | 0 | 46.08
07.01.04.12 | 89369 | CURVA 90 GRAUS, PVC, SOLDÁVEL, DN 32MM, INSTALADO EM RAMAL OU SUB-RAMAL DE ÁGUA FORNECIMENTO E INSTALAÇÃO |  |  |  |  | Curva 90º 32mm |  |  | ENCAN | 4.282 |  | und | 2 | 0 | 2 | 2 | 0% | 6.33 | 6.33 | 3.63 |  | 9.96 | 19.92 | 19.92 |  | 12.66 | 7.26 | 0 | 19.92
07.01.04.13 | 89409 | JOELHO PVC SOLDAVEL 45º AGUA FRIA 25MM - FORNECIMENTO E INSTALACAO |  |  |  |  | Joelho 45º soldável 25mm | [5 empty] | und | 1 | 0 | 1 | 1 | 0% | 2.17 | 2.17 | 1.82 |  | 3.99 | 3.99 | 3.99 |  | 2.17 | 1.82 | 0 | 3.99
07.01.04.14 | 89440 | TE, PVC, SOLDÁVEL, DN 25MM, INSTALADO EM RAMAL DE DISTRIBUIÇÃO DE ÁGUA FORNECIMENTO E INSTALAÇÃO |  |  |  |  | Te 90º soldável 25mm | [5 empty] | und | 2 | 0 | 2 | 2 | 0% | 2.95 | 2.95 | 2.43 |  | 5.38 | 10.76 | 10.76 |  | 5.9 | 4.86 | 0 | 10.76
07.01.04.15 | 89443 | TE, PVC, SOLDÁVEL, DN 32MM, INSTALADO EM RAMAL DE DISTRIBUIÇÃO DE ÁGUA FORNECIMENTO E INSTALAÇÃO |  |  |  |  | Te 90º soldável 32mm | [5 empty] | und | 2 | 0 | 2 | 2 | 0% | 2.9 | 2.9 | 5.43 |  | 8.33 | 16.66 | 16.66 |  | 5.8 | 10.86 | 0 | 16.66
07.01.04.16 | 89445 | TÊ DE REDUÇÃO, PVC, SOLDÁVEL, DN 32MM X 25MM, INSTALADO EM RAMAL DE DISTRIBUIÇÃO DE ÁGUA FORNECIMENTO E INSTALAÇÃO |  |  |  |  | Te de redução 90 soldável 32mm-25mm | [5 empty] | und | 1 | 0 | 1 | 1 | 0% | 8.39 | 8.39 | 2.9 |  | 11.29 | 11.29 | 11.29 |  | 8.39 | 2.9 | 0 | 11.29
07.01.04.17 | 829-IN | BUCHA DE REDUCAO SOLD. CURTA 32MM X 25MM - 81162 |  |  |  |  | Bucha de redução 32mm-25mm | [5 empty] | und | 2 | 0 | 2 | 2 | 0% | 0.6 | 0.6 |  |  | 0.6 | 1.2 | 1.2 |  | 1.2 | 0 | 0 | 1.2
07.01.04.18 | 20209-IN | PECA DE MADEIRA LEI APARELHADA 3 X 3" (7,5 X 7,5CM) |  |  |  |  | Vigota de madeira 6x8cm - apoio caixa dágua | [5 empty] | m | 4.5 | 0 | 4.5 | 4.5 | 0% | 16.97 | 16.97 |  |  | 16.97 | 76.365 | 76.365 |  | 76.365 | 0 | 0 | 76.365
07.01.04.19 | 3992-IN | TABUA MADEIRA LEI 1A QUALIDADE 2,5 X 30,0CM (1 X 12") APARELHADA |  |  |  |  | Tábua aparelhada 3x30cm - apoio caixa dágua | [5 empty] | m | 4.5 | 0 | 4.5 | 4.5 | 0% | 19.02 | 19.02 |  |  | 19.02 | 85.59 | 85.59 |  | 85.59 | 0 | 0 | 85.59
07.02 |  |  |  |  | INSTALAÇÕES HIDRAULICAS - AGUA FRIA | [18 empty] | 841.2971 | 841.2971 |  | 0 | 0 | 0 | 0
07.02.01 | [5 empty] | Metais | [17 empty] | 329.15 | 329.15 |  | 0 | 0 | 0 | 0
07.02.01.01 | 89987 | REGISTRO DE GAVETA BRUTO, LATÃO, ROSCÁVEL, 3/4, COM ACABAMENTO E CANOPLA CROMADOS. FORNECIDO E INSTALADO EM RAMAL DE ÁGUA |  |  |  |  | Registro de gaveta com canopla cromada 3/4" | [5 empty] | und | 5 | 0 | 5 | 5 | 0% | 60.35 | 60.35 | 5.48 |  | 65.83 | 329.15 | 329.15 |  | 301.75 | 27.4 | 0 | 329.15
07.02.02 | [5 empty] | PVC Acessórios | [17 empty] | 77.39 | 77.39 |  | 0 | 0 | 0 | 0
07.02.02.01 | 86884 | ENGATE FLEXÍVEL EM PLÁSTICO BRANCO, 1/2" X 30CM - FORNECIMENTO E INSTALAÇÃO. AF_12/2013 |  |  |  |  | Engate flexível plástico 1/2" - 30cm | [5 empty] | und | 3 | 0 | 3 | 3 | 0% | 3.3 | 3.3 | 2.11 |  | 5.41 | 16.23 | 16.23 |  | 9.9 | 6.33 | 0 | 16.23
07.02.02.02 | 86886 | ENGATE FLEXÍVEL EM METAL CROMADO, 1/2" X 30CM - FORNECIMENTO E INSTALAÇÃO. AF_12/2013 |  |  |  |  | Engate flexivel metal cromada com canopla 1/2 - 30cm | [5 empty] | und | 2 | 0 | 2 | 2 | 0% | 28.47 | 28.47 | 2.11 |  | 30.58 | 61.16 | 61.16 |  | 56.94 | 4.22 | 0 | 61.16
07.02.03 | [5 empty] | PVC Rígido Soldável | [17 empty] | 362.0971 | 362.0971 |  | 0 | 0 | 0 | 0
07.02.03.01 | 89383 | ADAPTADOR PVC SOLDÁVEL CURTO C/BOLSA E ROSCA P/REGISTRO 25 MM X 3/4" - FORNECIMENTO E INSTALAÇÃO |  |  |  |  | Adaptador soldável curto c/ bolsa-rosca p/ registro 25mm - 3/4" | [5 empty] | und | 10 | 0 | 10 | 10 | 0% | 1.96 | 1.96 | 2.03 |  | 3.99 | 39.9 | 39.9 |  | 19.6 | 20.3 | 0 | 39.9
07.02.03.02 | 89379 | LUVA DE CORRER, PVC, SOLDÁVEL, DN 25MM, INSTALADO EM RAMAL OU SUB-RAMAL DE ÁGUA FORNECIMENTO E INSTALAÇÃO |  |  |  |  | Luva soldável 25mm | [5 empty] | und | 6 | 0 | 6 | 6 | 0% | 12.86 | 12.86 | 2.03 |  | 14.89 | 89.34 | 89.34 |  | 77.16 | 12.18 | 0 | 89.34
07.02.03.03 | 89362 | JOELHO 90 GRAUS, PVC, SOLDÁVEL, DN 25MM, INSTALADO EM RAMAL OU SUB-RAMAL DE ÁGUA FORNECIMENTO E INSTALAÇÃO |  |  |  |  | Joelho 90 soldável 25mm | [5 empty] | und | 3 | 0 | 3 | 3 | 0% | 2.03 | 2.03 | 3.04 |  | 5.07 | 15.21 | 15.21 |  | 6.09 | 9.12 | 0 | 15.21
07.02.03.04 | 89440 | TE, PVC, SOLDÁVEL, DN 25MM, INSTALADO EM RAMAL DE DISTRIBUIÇÃO DE ÁGUA FORNECIMENTO E INSTALAÇÃO |  |  |  |  | Te 90º soldável 25mm | [5 empty] | und | 3 | 0 | 3 | 3 | 0% | 2.95 | 2.95 | 2.43 |  | 5.38 | 16.14 | 16.14 |  | 8.85 | 7.29 | 0 | 16.14
07.02.03.05 | 89356 | TUBO, PVC, SOLDÁVEL, DN 25MM, INSTALADO EM RAMAL OU SUB-RAMAL DE ÁGUA FORNECIMENTO E INSTALAÇÃO |  |  |  |  | Tubo 25mm | [5 empty] | m | 14.85 | 0 | 14.85 | 14.85 | 5% | 5.79 | 6.0795 | 7.49 |  | 13.5695 | 201.5071 | 201.5071 |  | 90.2806 | 111.2265 | 0 | 201.5071
07.02.04 | [5 empty] | PVC Soldável Azul c/ Bucha de Latão | [17 empty] | 72.66 | 72.66 |  | 0 | 0 | 0 | 0
07.02.04.01 | 89366-ADAP(20147-IN) | JOELHO REDUCAO 90G PVC SOLD C/ BUCHA DE LATAO 25MM X 1/2" |  |  |  |  | Joelho de redução 90° soldável c/ bucha de latão 25mm - 1/2" | [5 empty] | und | 5 | 0 | 5 | 5 | 0% | 4.6 | 4.6 | 4.07 |  | 8.67 | 43.35 | 43.35 |  | 23 | 20.35 | 0 | 43.35
07.02.04.02 | 89366 | JOELHO 90 GRAUS COM BUCHA DE LATÃO, PVC, SOLDÁVEL, DN 25MM,X 3/4 INSTALADO EM RAMAL OU SUB-RAMAL DE ÁGUA FORNECIMENTO E INSTALAÇÃO |  |  |  |  | Joelho de redução 90° soldável c/ bucha de latão 25mm - 3/4" | [5 empty] | und | 3 | 0 | 3 | 3 | 0% | 6.73 | 6.73 | 3.04 |  | 9.77 | 29.31 | 29.31 |  | 20.19 | 9.12 | 0 | 29.31
07.03 |  |  |  |  | INSTALAÇÕES SANITÁRIAS - ESGOTO | [18 empty] | 3551.772 | 3551.772 |  | 0 | 0 | 0 | 0
07.03.01 | [5 empty] | Caixas de Passagem | [17 empty] | 2151.34 | 2151.34 |  | 0 | 0 | 0 | 0
07.03.01.01 | 081846-AG | CAIXA DE GORDURA E INSPEÇÃO EM PVC/ABS 19 LITROS COM TAMPA E PORTA TAMPA E CESTO DE LIMPEZA REMOVÍVEL |  |  |  |  | Caixa de gordura PVC multipla 50x100cm 19l | [5 empty] | und | 0 | 1 | 1 | 1 | 0% | 203.65 | 203.65 | 21.41 |  | 225.06 | 225.06 | 225.06 |  | 203.65 | 21.41 | 0 | 225.06
07.03.01.02 | 72289/081823-AG | CAIXA DE INSPEÇÃO 80X80X80CM EM ALVENARIA - EXECUÇÃO |  |  |  |  | Caixa de inspeção em alvenaria esgoto simples CE-60x60cm e tampa de ferro | [5 empty] | und | 0 | 3 | 3 | 3 | 0% | 346.73 | 346.73 | 134.84 |  | 481.57 | 1444.71 | 1444.71 |  | 1040.19 | 404.52 | 0 | 1444.71
07.03.01.03 | 72289/081823-AG | CAIXA DE INSPEÇÃO 80X80X80CM EM ALVENARIA - EXECUÇÃO |  |  |  |  | Caixa de inspeção em alvenaria esgoto simples CE-80x80cm e tampa de ferro | [5 empty] | und | 0 | 1 | 1 | 1 | 0% | 346.73 | 346.73 | 134.84 |  | 481.57 | 481.57 | 481.57 |  | 346.73 | 134.84 | 0 | 481.57
07.03.02 | [5 empty] | PVC Acessórios | [17 empty] | 149.15 | 149.15 |  | 0 | 0 | 0 | 0
07.03.02.01 | 89482 | CAIXA SIFONADA, PVC, DN 100 X 100 X 50 MM, FORNECIDA E INSTALADA EM RAMAIS DE ENCAMINHAMENTO DE ÁGUA PLUVIAL |  |  |  |  | Caixa sifonada 100x100x50 com grelha | [5 empty] | und | 1 | 0 | 1 | 1 | 0% | 11.75 | 11.75 | 2.74 |  | 14.49 | 14.49 | 14.49 |  | 11.75 | 2.74 | 0 | 14.49
07.03.02.02 | 89482-ADAP(11713-IN) | CAIXA SIFONADA PVC 150X150X50MM COM GRELHA REDONDA BRANCA - FORNECIMENTO E INSTALACAO |  |  |  |  | Caixa sifonada 150x150x50 com grelha | [5 empty] | und | 2 | 0 | 2 | 2 | 0% | 22.93 | 22.93 | 3.65 |  | 26.58 | 53.16 | 53.16 |  | 45.86 | 7.3 | 0 | 53.16
07.03.02.03 | 080671-AG | SIFAO PVC P/PIA 1.1/2" X 2" |  |  |  |  | Sifão de copo para pia 1"-2" | [5 empty] | und | 1 | 0 | 1 | 1 | 0% | 10.07 | 10.07 | 8.76 |  | 18.83 | 18.83 | 18.83 |  | 10.07 | 8.76 | 0 | 18.83
07.03.02.04 | 080671-AG | SIFAO FLEXIVEL UNIVERSAL ( SANFONADO) EM PVC PARA LAVATORIO |  |  |  |  | Sifão de copo para lavatorio 1"-1.1/2" | [5 empty] | und | 2 | 0 | 2 | 2 | 0% | 10.07 | 10.07 | 8.76 |  | 18.83 | 37.66 | 37.66 |  | 20.14 | 17.52 | 0 | 37.66
07.03.02.05 | 86883 | SIFÃO DO TIPO FLEXÍVEL EM PVC 3/4" X 1.1/2" - FORNECIMENTO E INSTALAÇÃO. AF_12/2013 |  |  |  |  | Sifão flexível com adaptador 1.1/2"-1.1/2" | [5 empty] | und | 1 | 0 | 1 | 1 | 0% | 6.22 | 6.22 | 1.15 |  | 7.37 | 7.37 | 7.37 |  | 6.22 | 1.15 | 0 | 7.37
07.03.02.06 | 86879 | VÁLVULA EM PLÁSTICO 1" PARA PIA, TANQUE OU LAVATÓRIO, COM OU SEM LADRÃO - FORNECIMENTO E INSTALAÇÃO. AF_12/2013 |  |  |  |  | Válvula p/ lavatório 1" | [5 empty] | und | 2 | 0 | 2 | 2 | 0% | 2.72 | 2.72 | 1.69 |  | 4.41 | 8.82 | 8.82 |  | 5.44 | 3.38 | 0 | 8.82
07.03.02.07 | 86879 | VÁLVULA EM PLÁSTICO 1" PARA PIA, TANQUE OU LAVATÓRIO, COM OU SEM LADRÃO - FORNECIMENTO E INSTALAÇÃO. AF_12/2013 |  |  |  |  | Válvula para pia 1" | [5 empty] | und | 1 | 0 | 1 | 1 | 0% | 2.72 | 2.72 | 1.69 |  | 4.41 | 4.41 | 4.41 |  | 2.72 | 1.69 | 0 | 4.41
07.03.02.08 | 86879 | VÁLVULA EM PLÁSTICO 1" PARA PIA, TANQUE OU LAVATÓRIO, COM OU SEM LADRÃO - FORNECIMENTO E INSTALAÇÃO. AF_12/2013 |  |  |  |  | Válvula p/ tanque 1 1/2" | [5 empty] | und | 1 | 0 | 1 | 1 | 0% | 2.72 | 2.72 | 1.69 |  | 4.41 | 4.41 | 4.41 |  | 2.72 | 1.69 | 0 | 4.41
07.03.03 | [5 empty] | PVC Esgoto | [17 empty] | 1251.282 | 1251.282 |  | 0 | 0 | 0 | 0
07.03.03.01 | 89809 | JOELHO 90 GRAUS, PVC, SERIE NORMAL, ESGOTO PREDIAL, DN 100 MM, JUNTA ELÁSTICA, FORNECIDO E INSTALADO EM PRUMADA DE ESGOTO SANITÁRIO OU VENTILAÇÃO |  |  |  |  | Joelho 90° 100mm | [5 empty] | und | 2 | 0 | 2 | 2 | 0% | 9.03 | 9.03 | 2.43 |  | 11.46 | 22.92 | 22.92 |  | 18.06 | 4.86 | 0 | 22.92
07.03.03.02 | 89501 | JOELHO 90 GRAUS, PVC, SOLDÁVEL, DN 50MM, INSTALADO EM PRUMADA DE ÁGUA FORNECIMENTO E INSTALAÇÃO |  |  |  |  | Joelho 90° 50mm | [5 empty] | und | 1 | 0 | 1 | 1 | 0% | 5.56 | 5.56 | 2.19 |  | 7.75 | 7.75 | 7.75 |  | 5.56 | 2.19 | 0 | 7.75
07.03.03.03 | 89810 | JOELHO 45 GRAUS, PVC, SERIE NORMAL, ESGOTO PREDIAL, DN 100 MM, JUNTA ELÁSTICA, FORNECIDO E INSTALADO EM PRUMADA DE ESGOTO SANITÁRIO OU VENTILAÇÃO |  |  |  |  | Joelho 45° 100mm | [5 empty] | und | 2 | 0 | 2 | 2 | 0% | 8.57 | 8.57 | 2.43 |  | 11 | 22 | 22 |  | 17.14 | 4.86 | 0 | 22
07.03.03.04 | 89726 | JOELHO PVC 45º ESGOTO 40MM - FORNECIMENTO E INSTALACAO |  |  |  |  | Joelho 45° 40mm | [5 empty] | und | 1 | 0 | 1 | 1 | 0% | 2.84 | 2.84 | 2.03 |  | 4.87 | 4.87 | 4.87 |  | 2.84 | 2.03 | 0 | 4.87
07.03.03.05 | 8381-REG ADAP | JOELHO 90 GRAUS C/BOLSA P/ANEL(ESGOTO)D=40X1.1/2-81945 |  |  |  |  | Joelho 90° c/ anel p/ esgoto secundário 40mm - 1 1/2" | [5 empty] | und | 4 | 0 | 4 | 4 | 0% | 3.9652 | 3.9652 | 6.6444 |  | 10.6096 | 42.4384 | 42.4384 |  | 15.8608 | 26.5776 | 0 | 42.4384
07.03.03.06 | 8381-REG ADAP | JOELHO 90 GRAUS C/BOLSA P/ANEL(ESGOTO)D=40X1.1/2-81945 |  |  |  |  | Joelho 90° c/ anel p/ esgoto secundário 50mm - 2" | [5 empty] | und | 1 | 0 | 1 | 1 | 0% | 3.9652 | 3.9652 | 6.6444 |  | 10.6096 | 10.6096 | 10.6096 |  | 3.9652 | 6.6444 | 0 | 10.6096
07.03.03.07 | 89692 | JUNCAO PVC ESGOTO 100X50MM - FORNECIMENTO E INSTALACAO |  |  |  |  | Junção simples 100mm-50mm | [5 empty] | und | 1 | 0 | 1 | 1 | 0% | 52.54 | 52.54 | 2.64 |  | 55.18 | 55.18 | 55.18 |  | 52.54 | 2.64 | 0 | 55.18
07.03.03.08 | 89499 | CURVA 90 GRAUS, PVC, SOLDÁVEL, DN 40MM, INSTALADO EM PRUMADA DE ÁGUA FORNECIMENTO E INSTALAÇÃO |  |  |  |  | Curva 90 longa 40mm | [5 empty] | und | 4 | 0 | 4 | 4 | 0% | 9.5 | 9.5 | 1.8 |  | 11.3 | 45.2 | 45.2 |  | 38 | 7.2 | 0 | 45.2
07.03.03.09 | 89735-ADAP(10765-IN) | CURVA LONGA 90 GRAUS, PVC, SERIE NORMAL, ESGOTO PREDIAL, DN50 MM, JUNTA ELÁSTICA, FORNECIDO E INSTALADO EM RAMAL DE DESCARGA OU RAMAL DE ESGOTO SANITÁRIO |  |  |  |  | Curva 45 longa 50mm | [5 empty] | und | 1 | 0 | 1 | 1 | 0% | 8.96 | 8.96 | 3.85 |  | 12.81 | 12.81 | 12.81 |  | 8.96 | 3.85 | 0 | 12.81
07.03.03.10 | 89796 | TE, PVC, SERIE NORMAL, ESGOTO PREDIAL, DN 100 X 100 MM, JUNTA ELÁSTICA, FORNECIDO E INSTALADO EM RAMAL DE DESCARGA OU RAMAL DE ESGOTO SANITÁRIO |  |  |  |  | Te sanitário 100mm-100mm | [5 empty] | und | 1 | 0 | 1 | 1 | 0% | 23.04 | 23.04 | 6.7 |  | 29.74 | 29.74 | 29.74 |  | 23.04 | 6.7 | 0 | 29.74
07.03.03.11 | 082233-AG | TE SANITARIO DIAMETRO 100 X 50 MM |  |  |  |  | Te sanitário 100mm-50mm | [5 empty] | und | 1 | 0 | 1 | 1 | 0% | 11.48 | 11.48 | 11.19 |  | 22.67 | 22.67 | 22.67 |  | 11.48 | 11.19 | 0 | 22.67
07.03.03.12 | 081695-AG | PROLONGAMENTO DE CX.SIFONADA 100 MM |  |  |  |  | Prolongamento para caixa sifonada 100x100mm | [5 empty] | m | 0.8 | 0 | 0.8 | 0.8 | 0% | 6.26 | 6.26 | 36.5 |  | 42.76 | 34.208 | 34.208 |  | 5.008 | 29.2 | 0 | 34.208
07.03.03.13 | 081696-AG | PROLONGAMENTO DE CX.SINFONADA 150 MM |  |  |  |  | Prolongamento para caixa sifonada 150x150mm | [5 empty] | m | 0.4 | 0 | 0.4 | 0.4 | 0% | 6.83 | 6.83 | 41.36 |  | 48.19 | 19.276 | 19.276 |  | 2.732 | 16.544 | 0 | 19.276
07.03.03.14 | 89714 | TUBO PVC, SERIE NORMAL, ESGOTO PREDIAL, DN 100 MM, FORNECIDO E INSTALADO EM RAMAL DE DESCARGA OU RAMAL DE ESGOTO SANITÁR |  |  |  |  | Tubo rígido c/ ponta lisa 100mm | [5 empty] | m | 23.24 | 0 | 23.24 | 23.24 | 5% | 17.23 | 18.0915 | 15.03 |  | 33.1215 | 769.7437 | 769.7437 |  | 420.4465 | 349.2972 | 0 | 769.7437
07.03.03.15 | 89711 | TUBO PVC, SERIE NORMAL, ESGOTO PREDIAL, DN 40 MM, FORNECIDO E INSTALADO EM RAMAL DE DESCARGA OU RAMAL DE ESGOTO SANITÁRI |  |  |  |  | Tubo rígido c/ ponta lisa 40mm | [5 empty] | m | 5.59 | 0 | 5.59 | 5.59 | 5% | 5.56 | 5.838 | 6.09 |  | 11.928 | 66.6775 | 66.6775 |  | 32.6344 | 34.0431 | 0 | 66.6775
07.03.03.16 | 89712 | TUBO PVC, SERIE NORMAL, ESGOTO PREDIAL, DN 50 MM, FORNECIDO E INSTALADO EM RAMAL DE DESCARGA OU RAMAL DE ESGOTO SANITÁRI |  |  |  |  | Tubo rígido c/ ponta lisa 50mm | [5 empty] | m | 4.84 | 0 | 4.84 | 4.84 | 5% | 9.42 | 9.891 | 7.71 |  | 17.601 | 85.1888 | 85.1888 |  | 47.8724 | 37.3164 | 0 | 85.1888
07.04 |  |  |  |  | INSTALAÇÕES SANITÁRIAS - VENTILAÇÃO | [18 empty] | 355.1027 | 355.1027 |  | 0 | 0 | 0 | 0
07.04.01 | [5 empty] | PVC Esgoto | [17 empty] | 355.1027 | 355.1027 |  | 0 | 0 | 0 | 0
07.04.01.01 | 89501 | JOELHO 90 GRAUS, PVC, SOLDÁVEL, DN 50MM, INSTALADO EM PRUMADA DE ÁGUA FORNECIMENTO E INSTALAÇÃO |  |  |  |  | Joelho 90° 50mm | [5 empty] | und | 3 | 0 | 3 | 3 | 0% | 5.56 | 5.56 | 2.19 |  | 7.75 | 23.25 | 23.25 |  | 16.68 | 6.57 | 0 | 23.25
07.04.01.02 | 89712 | TUBO PVC, SERIE NORMAL, ESGOTO PREDIAL, DN 50 MM, FORNECIDO E INSTALADO EM RAMAL DE DESCARGA OU RAMAL DE ESGOTO SANITÁRI |  |  |  |  | Tubo rígido c/ ponta lisa 50mm | [5 empty] | m | 16.71 | 0 | 16.71 | 16.71 | 5% | 9.42 | 9.891 | 7.71 |  | 17.601 | 294.1127 | 294.1127 |  | 165.2786 | 128.8341 | 0 | 294.1127
07.04.01.03 | 89575 | LUVA, PVC, SOLDÁVEL, DN 50MM, INSTALADO EM PRUMADA DE ÁGUA FORNECIMENTO E INSTALAÇÃO |  |  |  |  | Luva soldável 50mm | [5 empty] | und | 3 | 0 | 3 | 3 | 0% | 6.05 | 6.05 | 1.46 |  | 7.51 | 22.53 | 22.53 |  | 18.15 | 4.38 | 0 | 22.53
07.04.01.04 | 081885-AG | TERMINAL DE VENTILACAO DIAMETRO 50 MM |  |  |  |  | Terminal de ventilação 75mm | [5 empty] | und | 3 | 0 | 3 | 3 | 0% | 3.37 | 3.37 | 1.7 |  | 5.07 | 15.21 | 15.21 |  | 10.11 | 5.1 | 0 | 15.21
07.05 |  |  |  |  | SOLUÇÃO INDIVIDUAL DE ESGOTO | [18 empty] | 2656.5986 | 2656.5986 |  | 0 | 0 | 0 | 0
07.05.01 | 74197/1 | FOSSA SEPTICA EM ALVENARIA DE TIJOLO CERAMICO MACICO DIMENSOES EXTERNAS 1,90X1,10X1,40M, 1.500 LITROS, REVESTIDA INTERNAMENTE COM BARRA LISA, COM TAMPA EM CONCRETO ARMADO COM ESPESSURA 8CM |  |  |  | Fossa septica com dimensao util de C=160xL=85xH=120cm | [6 empty] | und | 0 | 1 | 1 | 1 | 0% | 793.18 | 793.18 | 370.09 | 1.46 | 1164.73 | 1164.73 | 1164.73 |  | 793.18 | 370.09 | 1.46 | 1164.73
07.05.02 | 74198/1 | SUMIDOURO EM ALVENARIA DE TIJOLO CERAMICO MACICO DIAMETRO 1,20M E ALTURA 5,00M, COM TAMPA EM CONCRETO ARMADO DIAMETRO 1,40M E ESPESSURA 10CM |  |  |  | Sumidouro com dimensao util de D=120cm H=260cm | [6 empty] | und | 0 | 1 | 1 | 1 | 0% | 627.27 | 627.27 | 709.49 | 0.04 | 1336.8 | 1336.8 | 1336.8 |  | 627.27 | 709.49 | 0.04 | 1336.8
07.05.03 | [5 empty] | PVC Esgoto | [17 empty] | 155.0686 | 155.0686 |  | 0 | 0 | 0 | 0
07.05.03.01 | 89809 | JOELHO 90 GRAUS, PVC, SERIE NORMAL, ESGOTO PREDIAL, DN 100 MM, JUNTA ELÁSTICA, FORNECIDO E INSTALADO EM PRUMADA DE ESGOTO SANITÁRIO OU VENTILAÇÃO |  |  |  |  | Joelho 90° 100mm | [5 empty] | und | 0 | 1 | 1 | 1 | 0% | 9.03 | 9.03 | 2.43 |  | 11.46 | 11.46 | 11.46 |  | 9.03 | 2.43 | 0 | 11.46
07.05.03.02 | 89796 | TE, PVC, SERIE NORMAL, ESGOTO PREDIAL, DN 100 X 100 MM, JUNTA ELÁSTICA, FORNECIDO E INSTALADO EM RAMAL DE DESCARGA OU RAMAL DE ESGOTO SANITÁRIO |  |  |  |  | Te sanitário 100mm-100mm | [5 empty] | und | 0 | 2 | 2 | 2 | 0% | 23.04 | 23.04 | 6.7 |  | 29.74 | 59.48 | 59.48 |  | 46.08 | 13.4 | 0 | 59.48
07.05.03.03 | 89714 | TUBO PVC, SERIE NORMAL, ESGOTO PREDIAL, DN 100 MM, FORNECIDO E INSTALADO EM RAMAL DE DESCARGA OU RAMAL DE ESGOTO SANITÁR |  |  |  |  | Tubo rígido c/ ponta lisa 100mm | [5 empty] | m | 0 | 2.54 | 2.54 | 2.54 | 5% | 17.23 | 18.0915 | 15.03 |  | 33.1215 | 84.1286 | 84.1286 |  | 45.9524 | 38.1762 | 0 | 84.1286
07.06 |  |  |  |  | SOLUÇÃO DE ESGOTO: REDE PÚBLICA | [18 empty] | 0 | 0 |  | 0 | 0 | 0 | 0
07.06.01 | 74165/4 | TUBO PVC ESGOTO PREDIAL DN 100MM, INCLUSIVE CONEXOES - FORNECIMENTO E INSTALACAO |  |  |  | Tubo rígido c/ ponta lisa 100mm | [6 empty] | und | 0 | 0 | 0 | 0 | 0% | 0 | 0 |  |  | 0 | 0 | 0 |  | 0 | 0 | 0 | 0
07.06 |  |  |  |  | AGUA PLUVIAL IMPLANTAÇÃO | [18 empty] | 2754.7785 | 2754.7785 |  | 0 | 0 | 0 | 0
07.06.01 | [5 empty] | Caixas de Passagem | [17 empty] | 1356.72 | 1356.72 |  | 0 | 0 | 0 | 0
07.06.01.01 | 081828-AG | CAIXA DE AREIA 60X60CM C/GRELHA METALICA PADRÃO AGETOP |  |  |  |  | Caixa de areia - 50x50cm com tampa em grelha metálica | [5 empty] | und | 0 | 4 | 4 | 4 | 0% | 133.28 | 133.28 | 205.9 |  | 339.18 | 1356.72 | 1356.72 |  | 533.12 | 823.6 | 0 | 1356.72
07.06.02 | [5 empty] | PVC Esgoto | [17 empty] | 1398.0585 | 1398.0585 |  | 0 | 0 | 0 | 0
07.06.02.01 | 89714 | TUBO PVC, SERIE NORMAL, ESGOTO PREDIAL, DN 100 MM, FORNECIDO E INSTALADO EM RAMAL DE DESCARGA OU RAMAL DE ESGOTO SANITÁR |  |  |  |  | Tubo rígido c/ ponta lisa 100mm | [5 empty] | m | 0 | 42.21 | 42.21 | 42.21 | 5% | 17.23 | 18.0915 | 15.03 |  | 33.1215 | 1398.0585 | 1398.0585 |  | 763.6422 | 634.4163 | 0 | 1398.0585
07.07 |  |  |  |  | DRENO PARA AR CONDICIONADO TIPO SPLIT | [18 empty] | 424.88 | 424.88 |  | 0 | 0 | 0 | 0
07.07.01 | [5 empty] | Caixas de Passagem | [17 empty] | 210.9 | 210.9 |  | 0 | 0 | 0 | 0
07.07.01.01 | 83366 | CAIXA DE PASSAGEM PARA TELEFONE 10X10X5CM (SOBREPOR) FORNECIMENTO E INSTALACAO |  |  |  |  | Caixa metalica 10x10cm | [5 empty] | und | 5 | 0 | 5 | 5 | 0% | 15.5 | 15.5 | 26.68 |  | 42.18 | 210.9 | 210.9 |  | 77.5 | 133.4 | 0 | 210.9
07.07.02 | [5 empty] | PVC Esgoto | [17 empty] | 213.98 | 213.98 |  | 0 | 0 | 0 | 0
07.07.02.01 | 89355 | TUBO, PVC, SOLDÁVEL, DN 20MM, INSTALADO EM RAMAL OU SUB-RAMAL DE ÁGUA FORNECIMENTO E INSTALAÇÃO |  |  |  |  | Tubo rígido c/ ponta lisa 20mm | [5 empty] | m | 15 | 0 | 15 | 15 | 5% | 4.64 | 4.872 | 6.47 |  | 11.342 | 170.13 | 170.13 |  | 73.08 | 97.05 | 0 | 170.13
07.07.02.02 | 89358 | JOELHO 90 GRAUS, PVC, SOLDÁVEL, DN 20MM, INSTALADO EM RAMAL OU SUB-RAMAL DE ÁGUA FORNECIMENTO E INSTALAÇÃO |  |  |  |  | Joelho 90° soldável 20mm | [5 empty] | und | 5 | 0 | 5 | 5 | 0% | 1.69 | 1.69 | 2.62 |  | 4.31 | 21.55 | 21.55 |  | 8.45 | 13.1 | 0 | 21.55
07.07.02.03 | 89359 | JOELHO 45 GRAUS, PVC, SOLDÁVEL, DN 20MM, INSTALADO EM RAMAL OU SUB-RAMAL DE ÁGUA FORNECIMENTO E INSTALAÇÃO |  |  |  |  | Joelho 45° soldável 20mm | [5 empty] | und | 5 | 0 | 5 | 5 | 0% | 1.84 | 1.84 | 2.62 |  | 4.46 | 22.3 | 22.3 |  | 9.2 | 13.1 | 0 | 22.3
08 |  |  |  | FORROS | [19 empty] | 2656.2291 | 2656.2291 |  | 0 | 0 | 0 | 0
08.01 |  |  |  |  | FORRO DE PVC | [18 empty] | 2656.2291 | 2656.2291 |  | 0 | 0 | 0 | 0
08.01.01 | 210460-AG | FORRO DE PVC COM ESTRUTURA EM METALON PINTADA COM TINTA ALQUÍDICA D.F. |  |  |  | Forro de PVC - 200x8m com estrutura de metalon | [6 empty] | m² | 84.6445 | 0 | 84.6445 | 84.6445 | 5% | 23.62 | 24.801 | 6.58 |  | 31.381 | 2656.2291 | 2656.2291 |  | 2099.2682 | 556.9608 | 0 | 2656.2291
09 |  |  |  | REVESTIMENTO INTERNO | [19 empty] | 10376.1908 | 10376.1908 |  | 0 | 0 | 0 | 0
09.01 |  |  |  |  | REVESTIMENTOS INTERNOS ARGAMASSADOS BÁSICOS | [18 empty] | 8230.0088 | 8230.0088 |  | 0 | 0 | 0 | 0
09.01.01 | 87878 | CHAPISCO APLICADO TANTO EM PILARES E VIGAS DE CONCRETO COMO EM ALVENARIAS DE PAREDES INTERNAS, COM COLHER DE PEDREIRO. ARGAMASSA TRAÇO 1:3 COM PREPARO MANUAL. |  |  |  | Chapisco espessura 0,5cm preparo mecânico | [6 empty] | m² | 275.2364 | 0 | 275.2364 | 275.2364 | 5% | 1.42 | 1.491 | 1.21 |  | 2.701 | 743.4135 | 743.4135 |  | 410.3775 | 333.036 | 0 | 743.4135
09.01.02 | 87530 | MASSA ÚNICA, PARA RECEBIMENTO DE PINTURA, EM ARGAMASSA TRAÇO 1:2:8, PREPARO MANUAL, APLICADA MANUALMENTE EM FACES INTERNAS DE PAREDES DE AMBIENTES COM ÁREA MENOR QUE 10M2, ESPESSURA DE 20MM, COM EXECUÇÃO DE TALISCAS |  |  |  | Reboco Paulista espesssura 2,0cm preparo mecânico - incluso betoneira | [5 empty] | 15419.97 | m² | 275.2364 | 0 | 275.2364 | 275.2364 | 5% | 13.73 | 14.4165 | 9.97 |  | 24.3865 | 6712.0525 | 6712.0525 |  | 3967.9456 | 2744.1069 | 0 | 6712.0525
09.01.03 | 90447 | ABERTURA/FECHAMENTO RASGO ALVENARIA PARA TUBOS, FECHAMENTO COM ARGAMASSA TRACO 1:4 (CIMENTO E AREIA) |  |  |  | Abertura/Enchimento rasgos em alvenaria - preparo manual | [6 empty] | m | 154.055 | 0 | 154.055 | 154.055 | 5% | 0.85 | 0.8925 | 2.83 |  | 3.7225 | 573.4697 | 573.4697 |  | 137.4941 | 435.9757 | 0 | 573.4697
09.01.04 | 72177 | TELA TIPO DEPLOYEE PARA REFORCO DE ALVENARIA |  |  |  | Tela de ligação pilar/alvenaria e amarração - L=7,5cm | [6 empty] | m² | 47 | 0 | 47 | 47 | 10% | 3.0385 | 3.3424 | 0.9358 |  | 4.2782 | 201.073 | 201.073 |  | 157.0905 | 43.9826 | 0 | 201.0731
09.02 |  |  |  |  | REVESTIMENTO CERÂMICO | [18 empty] | 2146.182 | 2146.182 |  | 0 | 0 | 0 | 0
09.02.01 | 201302-AG | REVESTIMENTO C/CERAMICA 40X40 |  |  |  | Cerâmica Esmaltada 34x45cm - H=150cm - assentada com argamassa pre-fabricada e rejunte | [6 empty] | m² | 39.86 | 0 | 39.86 | 39.86 | 5% | 34.26 | 35.973 | 17.87 |  | 53.843 | 2146.182 | 2146.182 |  | 1433.8838 | 712.2982 | 0 | 2146.182
10 |  |  |  | PAVIMENTAÇÕES INTERNAS | [19 empty] | 6916.7438 | 6916.7438 |  | 0 | 0 | 0 | 0
10.01 |  |  |  |  | CONTRA PISO | [18 empty] | 1983.7735 | 1983.7735 |  | 0 | 0 | 0 | 0
10.01.01 | 87622 | CONTRAPISO EM ARGAMASSA TRAÇO 1:4 (CIMENTO E AREIA), PREPARO MANUAL, APLICADO EM ÁREAS SECAS MENORES QUE 10M2 SOBRE LAJE, ADERIDO, ESPESSURA 2CM, ACABAMENTO NÃO REFORÇADO. |  |  |  | Regularização de piso - 2cm | [6 empty] | m² | 85.8795 | 0 | 85.8795 | 85.8795 | 5% | 15.19 | 15.9495 | 7.15 |  | 23.0995 | 1983.7735 | 1983.7735 |  | 1369.7351 | 614.0384 | 0 | 1983.7735
10.02 |  |  |  |  | PISOS CERÂMICOS | [18 empty] | 2636.5242 | 2636.5242 |  | 0 | 0 | 0 | 0
10.02.01 | 87250 | REVESTIMENTO CERÂMICO PARA PISO COM PLACAS TIPO GRÊS DE DIMENSÕES 45X45 CM APLICADA EM AMBIENTES DE ÁREA ENTRE 5 M2 E 10M2 |  |  |  | Ceramica Esmaltada 45X45cm PEI-5 assentada com argamassa pre-fabricada e rejunte | [6 empty] | m² | 57.6514 | 0 | 57.6514 | 57.6514 | 5% | 23.08 | 24.234 | 6.75 |  | 30.984 | 1786.271 | 1786.271 |  | 1397.124 | 389.147 | 0 | 1786.271
10.02.02 | 87250 | REVESTIMENTO CERÂMICO PARA PISO COM PLACAS TIPO GRÊS DE DIMENSÕES 45X45 CM APLICADA EM AMBIENTES DE ÁREA ENTRE 5 M2 E 10M2 |  |  |  | Ceramica Esmaltada 45X45cm anti-derrapante assentada com argamassa pre-fabricada e rejunte | [6 empty] | m² | 13.3161 | 0 | 13.3161 | 13.3161 | 5% | 23.08 | 24.234 | 6.75 |  | 30.984 | 412.586 | 412.586 |  | 322.7024 | 89.8837 | 0 | 412.586
10.02.03 | 87247 | REVESTIMENTO CERÂMICO PARA PISO COM PLACAS TIPO GRÊS DE DIMENSÕES 35X35 CM APLICADA EM AMBIENTES DE ÁREA ENTRE 5 M2 E 10M2 |  |  |  | Ceramica Esmaltada 30x30cm assentada com argamassa pre-fabricada e rejunte | [6 empty] | m² | 14.912 | 0 | 14.912 | 14.912 | 5% | 22.2 | 23.31 | 6.04 |  | 29.35 | 437.6672 | 437.6672 |  | 347.5987 | 90.0685 | 0 | 437.6672
10.03 |  |  |  |  | PISO DE CONCRETO | [18 empty] | 1987.126 | 1987.126 |  | 0 | 0 | 0 | 0
10.03.01 | 83532 | LASTRO DE CONCRETO, PREPARO MECANICO |  |  |  | Lastro de concreto 13,5MPa - 4cm, acabamento natural, virado em betoneira - incluso betoneira | [6 empty] | m3 | 3.4352 | 0 | 3.4352 | 3.4352 | 5% | 189.04 | 198.492 | 113.86 | 0.28 | 312.632 | 1073.9472 | 1073.9472 |  | 681.8557 | 391.1296 | 0.96185 | 1073.9472
10.03.02 | 220102-AG | PISO CONCRETO DESEMPEN. ESPES. = 5 CM 1:2,5:3,5 |  |  |  | Piso em concreto - calçada - 5cm - incluso betoneira | [6 empty] | m² | 40.87 | 0 | 40.87 | 40.87 | 5% | 12.47 | 13.0935 | 9.25 |  | 22.3435 | 913.1788 | 913.1788 |  | 535.1313 | 378.0475 | 0 | 913.1788
10.04 |  |  |  |  | RODAPÉS | [18 empty] | 309.3201 | 309.3201 |  | 0 | 0 | 0 | 0
10.04.01 | 88649 | RODAPE DE CERAMICA 40 X 40 COM ARGAMASSA COLANTE |  |  |  | Ceramica Esmaltada 45x45cm PEI-5 - H = 8cm - assentada com argamassa pre-fabricada e rejunte | [6 empty] | m | 62.34 | 0 | 62.34 | 62.34 | 5% | 3.31 | 3.4755 | 1.01 |  | 4.4855 | 279.6261 | 279.6261 |  | 216.6627 | 62.9634 | 0 | 279.6261
10.04.02 | 88649 | CERAMICA ANTI-DERRAPANTE COM CONTRAPISO (1CI:3ARML) E ARGAMASSA COLANTE |  |  |  | Ceramica Esmaltada 45x45cm anti-derrapante - H = 8cm - assentada com argamassa pre-fabricada e rejunte | [6 empty] | m | 6.62 | 0 | 6.62 | 6.62 | 5% | 3.31 | 3.4755 | 1.01 |  | 4.4855 | 29.694 | 29.694 |  | 23.0078 | 6.6862 | 0 | 29.694
11 |  |  |  | PINTURAS | [19 empty] | 10096.3859 | 10096.3859 |  | 0 | 0 | 0 | 0
11.01 |  |  |  |  | PINTURA INTERNA | [18 empty] | 4973.1503 | 4973.1503 |  | 0 | 0 | 0 | 0
11.01.01 | 88489 | APLICAÇÃO MANUAL DE PINTURA COM TINTA LÁTEX ACRÍLICA EM PAREDES, DUAS DEMÃOS. |  |  |  | Pintura Acrílica em paredes em massa - 2 demaos | [6 empty] | m² | 235.3764 | 0 | 235.3764 | 235.3764 | 5% | 6.32 | 6.636 | 2.69 |  | 9.326 | 2195.1203 | 2195.1203 |  | 1561.9578 | 633.1625 | 0 | 2195.1203
11.01.02 | 88485 | APLICAÇÃO DE FUNDO SELADOR ACRÍLICO EM PAREDES, UMA DEMÃO |  |  |  | Fundo selador PVA - 1 demão | [6 empty] | m² | 235.3764 | 0 | 235.3764 | 235.3764 | 5% | 1.04 | 1.092 | 0.55 |  | 1.642 | 386.488 | 386.488 |  | 257.031 | 129.457 | 0 | 386.488
11.01.03 | 88497 | EMASSAMENTO COM MASSA PVA, DUAS DEMAOS |  |  |  | Emassamento PVA - 2 demaos | [6 empty] | m² | 235.3764 | 0 | 235.3764 | 235.3764 | 5% | 5.41 | 5.6805 | 4.48 |  | 10.1605 | 2391.5419 | 2391.5419 |  | 1337.0556 | 1054.4863 | 0 | 2391.5419
11.02 |  |  |  |  | PINTURA EXTERNA | [18 empty] | 1445.2497 | 1445.2497 |  | 0 | 0 | 0 | 0
11.02.01 | 88489 | APLICAÇÃO MANUAL DE PINTURA COM TINTA LÁTEX ACRÍLICA EM PAREDES, DUAS DEMÃOS. |  |  |  | Pintura Acrílica em paredes sobre reboco - 2 demaos | [6 empty] | m² | 131.7697 | 0 | 131.7697 | 131.7697 | 5% | 6.32 | 6.636 | 2.69 |  | 9.326 | 1228.8839 | 1228.8839 |  | 874.4235 | 354.4604 | 0 | 1228.8839
11.02.02 | 88485 | APLICAÇÃO DE FUNDO SELADOR ACRÍLICO EM PAREDES, UMA DEMÃO |  |  |  | Fundo selador acrílico - 1 demão | [6 empty] | m² | 131.7697 | 0 | 131.7697 | 131.7697 | 5% | 1.04 | 1.092 | 0.55 |  | 1.642 | 216.3658 | 216.3658 |  | 143.8925 | 72.4733 | 0 | 216.3658
11.03 |  |  |  |  | PINTURA EM ESQUADRIAS | [18 empty] | 3677.986 | 3677.986 |  | 0 | 0 | 0 | 0
11.03.01 | 73924/2 | PINTURA ESMALTE ACETINADO, DUAS DEMAOS, PARA FERRO |  |  |  | Pintura esmalte sintético acetinado em esquadrias metálicas (ferro) - 2 demãos (portas, janelas, portões) | [6 empty] | m² | 116.83 | 26.4 | 143.23 | 143.23 | 5% | 9.1 | 9.555 | 9.57 |  | 19.125 | 2739.2738 | 2739.2738 |  | 1368.5627 | 1370.7111 | 0 | 2739.2738
11.03.02 | 74064/2 | PINTURA FUNDO OXIDO DE FERRO/ZARCAO, UMA DEMAO, PARA FERRO |  |  |  | Pintura zarçao em esquadrias metálicas (ferro) - 1 demão (nas portas e janelas que não são pre-zincadas) | [6 empty] | m² | 74.25 | 26.4 | 100.65 | 100.65 | 5% | 4.13 | 4.3365 | 4.99 |  | 9.3265 | 938.7122 | 938.7122 |  | 436.4687 | 502.2435 | 0 | 938.7122
12 |  |  |  | LOUÇAS E METAIS | [19 empty] | 2049.83 | 2049.83 |  | 0 | 0 | 0 | 0
12.01 |  |  |  |  | LOUÇAS / ACESSÓRIOS | [18 empty] | 1059.66 | 1059.66 |  | 0 | 0 | 0 | 0
12.01.01 | 86888 | VASO SANITÁRIO SIFONADO COM CAIXA ACOPLADA LOUÇA BRANCA - PADRÃO |  |  |  | Bacia sanitária com caixa acoplada - incluso parafuso de fixação e junta plastica de vedação | [6 empty] | un | 2 | 0 | 2 | 2 | 0% | 314.18 | 314.18 | 12.37 |  | 326.55 | 653.1 | 653.1 |  | 628.36 | 24.74 | 0 | 653.1
12.01.02 | 86903 | LAVATÓRIO LOUÇA BRANCA COM COLUNA, 45 X 55CM OU EQUIVALENTE, PADRÃO MÉDIO - FORNECIMENTO E INSTALAÇÃO. AF_12/2013_P |  |  |  | Lavatório suspenso com coluna 45x55cm - incluso parafuso de fixação | [6 empty] | un | 2 | 0 | 2 | 2 | 0% | 181.32 | 181.32 | 21.96 |  | 203.28 | 406.56 | 406.56 |  | 362.64 | 43.92 | 0 | 406.56
12.02 |  |  |  |  | METAIS | [18 empty] | 135.37 | 135.37 |  | 0 | 0 | 0 | 0
12.02.01 | 86906 | TORNEIRA CROMADA DE MESA, 1/2" OU 3/4", PARA LAVATÓRIO, PADRÃO POPULAR - FORNECIMENTO E INSTALAÇÃO. AF_12/2013 |  |  |  | Torneira cromada p/Lavatório de bancada sem arejador | [6 empty] | un | 2 | 0 | 2 | 2 | 0% | 40.71 | 40.71 | 1.38 |  | 42.09 | 84.18 | 84.18 |  | 81.42 | 2.76 | 0 | 84.18
12.02.02 | 86911 | TORNEIRA CROMADA LONGA, DE PAREDE, 1/2" OU 3/4", PARA PIA DE COZINHA, PADRÃO POPULAR - FORNECIMENTO E INSTALAÇÃO. AF_12/2013 |  |  |  | Torneira cromada longa p/Pia de parede sem arejador | [6 empty] | un | 1 | 0 | 1 | 1 | 0% | 33.91 | 33.91 | 1.69 |  | 35.6 | 35.6 | 35.6 |  | 33.91 | 1.69 | 0 | 35.6
12.02.03 | 86913 | TORNEIRA CROMADA 1/2" OU 3/4" PARA TANQUE, PADRÃO POPULAR - FORNECIMENTO E INSTALAÇÃO. AF_12/2013 |  |  |  | Torneira cromada p/Tanque de parede sem arejador | [6 empty] | un | 1 | 0 | 1 | 1 | 0% | 13.48 | 13.48 | 2.11 |  | 15.59 | 15.59 | 15.59 |  | 13.48 | 2.11 | 0 | 15.59
12.03 |  |  |  |  | MARMORE SINTÉTICO | [18 empty] | 461.33 | 461.33 |  | 0 | 0 | 0 | 0
12.03.01 | 86876 | TANQUE DE MÁRMORE SINTÉTICO SUSPENSO, 22L OU EQUIVALENTE - FORNECIMENTO E INSTALAÇÃO. AF_12/2013_P |  |  |  | Tanque 22 litros mármore sintético suspenso - incluso parafuso de fixação e colocação | [6 empty] | un | 1 | 0 | 1 | 1 | 0% | 191.52 | 191.52 | 10.57 |  | 202.09 | 202.09 | 202.09 |  | 191.52 | 10.57 | 0 | 202.09
12.03.02 | 86894 | BANCADA DE MÁRMORE SINTÉTICO 120 X 60CM, COM CUBA INTEGRADA - FORNECIMENTO E INSTALAÇÃO. AF_12/2013_P |  |  |  | Bancada com cuba para pia 120x50cm incluso colocação | [6 empty] | un | 1 | 0 | 1 | 1 | 0% | 244.78 | 244.78 | 14.46 |  | 259.24 | 259.24 | 259.24 |  | 244.78 | 14.46 | 0 | 259.24
12.04 |  |  |  |  | ACESSÓRIOS | [18 empty] | 393.47 | 393.47 |  | 0 | 0 | 0 | 0
12.04.01 | 271605-AG | SUPORTE PARA BANCADA EM FERRO "T" 1/8" X 1 1/4" |  |  |  | Suporte para bancada da pia - dois lados | [6 empty] | un | 2 | 0 | 2 | 2 | 0% | 6.74 | 6.74 | 6.08 |  | 12.82 | 25.64 | 25.64 |  | 13.48 | 12.16 | 0 | 25.64
12.04.02 | 271605-AG | SUPORTE PARA BANCADA EM FERRO "T" 1/8" X 1 1/4" |  |  |  | Suporte para tanque - dois lados | [6 empty] | un | 2 | 0 | 2 | 2 | 0% | 6.74 | 6.74 | 6.08 |  | 12.82 | 25.64 | 25.64 |  | 13.48 | 12.16 | 0 | 25.64
12.04.03 | 10419/1-REG | KIT ACESSORIOS PLASTICO P/ BANHEIRO - PAPELEIRA, SABONETEIRA E CABIDE |  |  |  | Kit acessórios plástico para banheiro (papeleira-rolo, saboneteira, toalheiro-papel) | [6 empty] | un | 2 | 0 | 2 | 2 | 0% | 33.21 | 33.21 | 11.865 |  | 45.075 | 90.15 | 90.15 |  | 66.42 | 23.73 | 0 | 90.15
12.04.04 | 230172-AG | BARRA P/DEFICIENTE FISICO B6 PADRAO AGETOP |  |  |  | Barra para deficiente | [6 empty] | un | 4 | 0 | 4 | 4 | 0% | 20.98 | 20.98 | 42.03 |  | 63.01 | 252.04 | 252.04 |  | 83.92 | 168.12 | 0 | 252.04
13 |  |  |  | REVESTIMENTOS EXTERNOS | [19 empty] | 4625.2469 | 4625.2469 |  | 0 | 0 | 0 | 0
13.01 |  |  |  |  | REVESTIMENTOS EXTERNOS BÁSICOS | [18 empty] | 4625.2469 | 4625.2469 |  | 0 | 0 | 0 | 0
13.01.01 | 87878 | CHAPISCO APLICADO TANTO EM PILARES E VIGAS DE CONCRETO COMO EM ALVENARIAS DE PAREDES INTERNAS, COM COLHER DE PEDREIRO. ARGAMASSA TRAÇO 1:3 COM PREPARO MANUAL. |  |  |  | Chapisco espessura 0,5cm preparo mecânico | [6 empty] | m² | 131.7697 | 0 | 131.7697 | 131.7697 | 5% | 1.42 | 1.491 | 1.21 |  | 2.701 | 355.9099 | 355.9099 |  | 196.4686 | 159.4413 | 0 | 355.9099
13.01.02 | 87775 | EMBOÇO OU MASSA ÚNICA EM ARGAMASSA TRAÇO 1:2:8, PREPARO MECÂNICO COM BETONEIRA 400 L, APLICADA MANUALMENTE EM PANOS DE FACHADA COM PRESENÇA DE VÃOS, ESPESSURA DE 25 MM. AF_06/2014 |  |  |  | Reboco - fachada - espesssura 2cm preparo mecânico - incluso betoneira - com tela para reboco | [6 empty] | m² | 131.7697 | 0 | 131.7697 | 131.7697 | 5% | 15.71 | 16.18 | 16.18 | 0.04 | 32.4 | 4269.3371 | 4269.3371 |  | 2132.0331 | 2132.0331 | 5.2708 | 4269.3371
13.01.03 | 72177 | TELA TIPO DEPLOYEE PARA REFORCO DE ALVENARIA |  |  |  | Tela de viveiro para reboco - Ligação parede viga L=12cm, Ligação parede pilar L=6cm | [6 empty] | m² | 0 | 0 | 0 | 0 | 10% | 3.0385 | 3.3424 | 0.9358 |  | 4.2782 | 0 | 0 |  | 0 | 0 | 0 | 0
14 |  |  |  | ESQUADRIAS | [19 empty] | 18917.0032 | 18917.0032 |  | 0 | 0 | 0 | 0
14.01 |  |  |  |  | ESQUADRIAS DE FERRO | [18 empty] | 17176.4632 | 17176.4632 |  | 0 | 0 | 0 | 0
14.01.01 | 73933/3 | PORTA DE FERRO, DE ABRIR, VENEZIANA SEM BANDEIRA SEM FERRAGENS |  |  |  | Porta (chapa 22)/Batente (chapa 18) metálica de abrir c/ venez. vent. 1 folha - 80x210cm - s/ ferragem - s/ fechadura | [6 empty] | m² | 11.76 | 0 | 11.76 | 11.76 | 0% | 523.71 | 523.71 | 32.12 |  | 555.83 | 6536.5608 | 6536.5608 |  | 6158.8296 | 377.7312 | 0 | 6536.5608
14.01.02 | 84853 | PORTA DE CHAPA DE ACO PRE-ZINCADO OU COM ADICAO DE COBRE, DE ABRIR, COM TRAVESSAS PARA VIDROS 87X210CM, EXCLUINDO VIDROS |  |  |  | Porta (chapa 22)/Batente (chapa 18) metálica de abrir c/ venez. e p/ vidro 1 folha - 80x210cm - s/ ferragem - s/ fechadura - s/vidro - pré-zincada | [6 empty] | und | 1 | 0 | 1 | 1 | 0% | 214.54 | 214.54 | 84.759 |  | 299.299 | 299.299 | 299.299 |  | 214.54 | 84.759 | 0 | 299.299
14.01.03 | 180511-AG | PORTA CHAPA / GRADE - PRE-MOLD.PPM-3 C/FERRAGEM |  |  |  | Porta (chapa 22)/Batente (chapa 18) metálica de abrir c/ grade e vidro 2 folha - 150x210cm - c/ ferragem - s/ fechadura - s/vidro | [6 empty] | m² | 3.15 | 0 | 3.15 | 3.15 | 0% | 262.86 | 262.86 | 24.31 |  | 287.17 | 904.5855 | 904.5855 |  | 828.009 | 76.5765 | 0 | 904.5855
14.01.04 | 73945/1 | JANELA DE CHAPA DOBRADA DE ACO COM ADICAO DE COBRE PRE-ZINCADO DE CORRER 2 FOLHAS PARA VIDRO, EXCLUINDO VIDROS |  |  |  | Janela metálica de correr 2 folhas p/ vidro - s/ venez. - s/ vidro - com grade - 100x100cm/200x100cm - pré-zincada | [6 empty] | m² | 11 | 0 | 11 | 11 | 0% | 302.39 | 302.39 | 36.67 |  | 339.06 | 3729.66 | 3729.66 |  | 3326.29 | 403.37 | 0 | 3729.66
14.01.05 | 6104 | JANELA BASCULANTE EM CHAPA DE ACO |  |  |  | Janela basculante - s/ vidro - com grade - 100x60cm | [6 empty] | m² | 1.2 | 0 | 1.2 | 1.2 | 0% | 245.66 | 245.66 | 17.82 |  | 263.48 | 316.176 | 316.176 |  | 294.792 | 21.384 | 0 | 316.176
14.01.06 | 73961/1 | JANELA MAXIM AR EM CHAPA DOBRADA |  |  |  | Janela maximo-ar - s/ vidro - com grade - 50x150cm | [6 empty] | m² | 0.75 | 0 | 0.75 | 0.75 | 0% | 455.27 | 455.27 | 32.33 |  | 487.6 | 365.7 | 365.7 |  | 341.4525 | 24.2475 | 0 | 365.7
14.01.07 | 74238/2 | PORTAO EM TELA ARAME GALVANIZADO N.12 MALHA 2" E MOLDURA EM TUBOS DE ACO COM DUAS FOLHAS DE ABRIR, INCLUSO FERRAGENS |  |  |  | Portão em metalon de abrir - 90x210cm pre-zincada, incluso pilares de concreto pintados para apoio do portão | [6 empty] | und | 0 | 1 | 1 | 1 | 0% | 419.48 | 419.48 | 267.88 | 40.43 | 727.79 | 727.79 | 727.79 |  | 419.48 | 267.88 | 40.43 | 727.79
14.01.08 | 85190-ADAP | PORTAO PARA VEICULOS EM BARRAS DE FERRO RETANGULAR CHATA E TELA DE ARAME GALVANIZADO, FIO 8 BWG, MALHA QUADRADA 5X5CM, INCLUSIVE CADEADO E PINTURA PVA EM PILARES DE APOIO DE CONCRETO |  |  |  | Portão em metalon de correr- 250x210cm pre-zincada, incluso pilares de concreto pintados para apoio do portão | [6 empty] | und | 0 | 1 | 1 | 1 | 0% | 1459.5232 | 1459.5232 | 782.7086 | 21.1321 | 2263.3639 | 2263.3639 | 2263.3639 |  | 1459.5232 | 782.7086 | 21.1321 | 2263.3639
14.01.09 | 73787/1 | ALAMBRADO EM TUBOS DE ACO GALVANIZADO, COM COSTURA, DIN 2440, DIAMETRO 2", ALTURA 3M, FIXADOS A CADA 2M EM BLOCOS DE CONCRETO, COM TELA DE ARAME GALVANIZADO REVESTIDO COM PVC, FIO 12 BWG E MALHA |  |  |  | Gradil H=2m com tela de arame galvanizado revestido com PVC, fio 12 BWG e malha, poste de tubo galvanizado a cada 2m fixados em blocos de concreto | [6 empty] | m² | 0 | 13.2 | 13.2 | 13.2 | 0% | 94.45 | 94.45 | 59.52 | 0.07 | 154.04 | 2033.328 | 2033.328 |  | 1246.74 | 785.664 | 0.924 | 2033.328
14.02 |  |  |  |  | FERRAGENS | [18 empty] | 1740.54 | 1740.54 |  | 0 | 0 | 0 | 0
14.02.01 | 74047/1 | DOBRADICA EM FERRO CROMADO 3X3", SEM ANEIS |  |  |  | Dobradiça de ferro cromado - portas metálicas | [6 empty] | und | 27 | 0 | 27 | 27 | 0% | 18.96 | 18.96 | 6.04 |  | 25 | 675 | 675 |  | 511.92 | 163.08 | 0 | 675
14.02.02 | 84866 | FECHADURA DE EMBUTIR REFORCADA COMPLETA, DE SEGURANCA, COM CILINDRO, PARA PORTA EXTERNA, ACABAMENTO PADRAO MEDIO |  |  |  | Conjunto de Ferragens: Cilindro/Roseta/Maçaneta tipo alavanca - portas metalicas de 1 folha | [6 empty] | und | 9 | 0 | 9 | 9 | 0% | 68.97 | 68.97 | 26.18 |  | 95.15 | 856.35 | 856.35 |  | 620.73 | 235.62 | 0 | 856.35
14.02.03 | 74068/4 | FECHADURA DE EMBUTIR COMPLETA, PARA PORTAS EXTERNAS 2 FOLHAS, PADRAO DE ACABAMENTO POPULAR E FECHO DE EMBUTIR TIPO UNHA COM ALAVANCA DE LATAO CROMADO 22CM |  |  |  | Conjunto de Ferragens: Cilindro/Roseta/Maçaneta tipo alavanca - portas metalicas de 2 folha | [6 empty] | und | 1 | 0 | 1 | 1 | 0% | 172.94 | 172.94 | 36.25 |  | 209.19 | 209.19 | 209.19 |  | 172.94 | 36.25 | 0 | 209.19
15 |  |  |  | VIDROS | [19 empty] | 2691.8395 | 2691.8395 |  | 0 | 0 | 0 | 0
15.01 |  |  |  |  | VIDRO LISO | [18 empty] | 2691.8395 | 2691.8395 |  | 0 | 0 | 0 | 0
15.01.01 | 72117 | VIDRO LISO COMUM TRANSPARENTE, ESPESSURA 4MM |  |  |  | Vidro liso incolor 4mm | [6 empty] | m² | 16.94 | 0 | 16.94 | 16.94 | 5% | 92.69 | 97.3245 | 7.9 |  | 105.2245 | 1782.503 | 1782.503 |  | 1648.677 | 133.826 | 0 | 1782.503
15.01.02 | 72118 | VIDRO TEMPERADO INCOLOR, ESPESSURA 6MM, FORNECIMENTO E INSTALACAO, INCLUSIVE MASSA PARA VEDACAO |  |  |  | Vidro temperado incolor 6mm - Porta e Janela Fixa | [6 empty] | m² | 9.072 | 0 | 9.072 | 9.072 | 5% | 87.11 | 91.4655 | 8.77 |  | 100.2355 | 909.3365 | 909.3365 |  | 829.775 | 79.5614 | 0 | 909.3365
16 |  |  |  | IMPERMEABILIZAÇÕES | [19 empty] | 2907.8939 | 2907.8939 |  | 0 | 0 | 0 | 0
16.01.01 | 74106/1 | IMPERMEABILIZACAO DE ESTRUTURAS ENTERRADAS, COM TINTA ASFALTICA, DUAS DEMAOS. |  |  | Impermeabilização de vigas baldrames com tinta asfaltica - 2 demãos | [7 empty] | m² | 54.0936 | 0 | 54.0936 | 54.0936 | 5% | 3.83 | 4.0215 | 3.02 |  | 7.0415 | 380.9001 | 380.9001 |  | 217.5374 | 163.3627 | 0 | 380.9001
16.01.02 | 83746 | PROTECAO MECANICA DE SUPERFICIE COM ARGAMASSA DE CIMENTO E AREIA, TRACO 1:4, E=2 CM |  |  | Proteção mecânica de superfície de viga baldrame - 2cm - preparo manual | [7 empty] | m² | 54.0936 | 0 | 54.0936 | 54.0936 | 5% | 9.92 | 10.416 | 11.31 |  | 21.726 | 1175.2376 | 1175.2376 |  | 563.4389 | 611.7986 | 0 | 1175.2376
16.01.03 | 73929/1 ADAP | IMPERMEABILIZACAO DE SUPERFICIE COM CIMENTO ESPECIAL CRISTALIZANTE COM ADESIVO LIQUIDO DE ALTA PERFORMANCE A BASE DE RESINA ACRÍLICA, UMA DEMAO. |  |  | Impermeabilização de alvenaria fachada com cimento cristalizante e resina - h=1m - 2 demãos | [7 empty] | m² | 32.4 | 0 | 32.4 | 32.4 | 5% | 15.78 | 16.569 | 24.38 |  | 40.949 | 1326.7476 | 1326.7476 |  | 536.8356 | 789.912 | 0 | 1326.7476
16.01.04 | 123-IN | ADITIVO IMPERMEABILIZANTE PEGA NORMAL PARA ARGAMASSA SIKA1 OU EQUIVALENTE |  |  | Aditivo impermeabilizante utilizado na argamassa de assentamento das 3 primeiras fiadas de todas as alvenarias | [7 empty] | l | 5.2578 | 0 | 5.2578 | 5.2578 | 5% | 4.53 | 4.7565 |  |  | 4.7565 | 25.0087 | 25.0087 |  | 25.0087 | 0 | 0 | 25.0087
17 |  |  |  | TELHADO | [19 empty] | 27987.6838 | 27987.6838 |  | 0 | 0 | 0 | 0
17.01 |  |  |  |  | COBERTURA | [18 empty] | 10176.5381 | 10176.5381 |  | 0 | 0 | 0 | 0
17.01.01 | 73938/2 | COBERTURA EM TELHA CERAMICA TIPO PLAN |  |  |  | Telha cerâmica - tipo plan - 35% - quantitativo plano inclinado | [6 empty] | m² | 122.844 | 0 | 122.844 | 122.844 | 5% | 50.07 | 52.5735 | 18.85 |  | 71.4235 | 8773.9484 | 8773.9484 |  | 6458.339 | 2315.6094 | 0 | 8773.9484
17.01.02 | 6058 | CUMEEIRA COM TELHA CERAMICA EMBOCADA COM ARGAMASSA TRACO 1:2:8 (CIMENTO, CAL HIDRATADA E AREIA) |  |  |  | Cumeeira cerâmica embocada | [6 empty] | m | 10.57 | 0 | 10.57 | 10.57 | 5% | 18.08 | 18.984 | 9.65 |  | 28.634 | 302.6614 | 302.6614 |  | 200.6609 | 102.0005 | 0 | 302.6614
17.01.03 | 6058 | CUMEEIRA COM TELHA CERAMICA EMBOCADA COM ARGAMASSA TRACO 1:2:8 (CIMENTO, CAL HIDRATADA E AREIA) |  |  |  | Espigão cerâmica embocada | [6 empty] | m | 5.62 | 0 | 5.62 | 5.62 | 5% | 18.08 | 18.984 | 9.65 |  | 28.634 | 160.9231 | 160.9231 |  | 106.6901 | 54.233 | 0 | 160.9231
17.01.04 | 73938/7 | EMBOCAMENTO DE ULTIMA FIADA DE TELHA PLAN, COLONIAL OU PAULISTA, COM ARGAMASSA TRACO 1:2:8 (CIMENTO, CAL HIDRATADA E AREIA) |  |  |  | Emboçamento duas ultimas fiadas telhas e lateral - incluso betoneira | [6 empty] | m | 87.95 | 0 | 87.95 | 87.95 | 5% | 2.72 | 2.856 | 5.82 |  | 8.676 | 763.0542 | 763.0542 |  | 251.1852 | 511.869 | 0 | 763.0542
17.01.05 | 72104 | CALHA EM CHAPA DE ACO GALVANIZADO NUMERO 24, DESENVOLVIMENTO DE 33CM |  |  |  | Calha chapa de zinco L=30cm | [6 empty] | m | 5.62 | 0 | 5.62 | 5.62 | 5% | 23.96 | 25.158 | 6.15 |  | 31.308 | 175.951 | 175.951 |  | 141.388 | 34.563 | 0 | 175.951
17.02 |  |  |  |  | ESTRUTURA | [18 empty] | 17811.1457 | 17811.1457 |  | 0 | 0 | 0 | 0
17.02.01 | composicao-AGEHAB |  |  |  |  | Estrutura metálica incluso pintura de dupla função (fundo anticorrosivo e acabamento) | [6 empty] | m² | 116 | 0 | 116 | 116 | 0% | 112.2656 | 112.2656 | 38.3358 | 2.943 | 153.5444 | 17811.1457 | 17811.1457 |  | 13022.8051 | 4446.9499 | 341.3907 | 17811.1457
18 |  |  |  | SERVIÇOS EXTERNOS | [19 empty] | 14109.9502 | 14109.9502 |  | 0 | 0 | 0 | 0
18.01 |  |  |  |  | PAISAGISMO | [18 empty] | 722.8293 | 722.8293 |  | 0 | 0 | 0 | 0
18.01.01 | 73967/1 | ARBUSTO CO ALTURA MAIOR DO QUE 1,00 METRO |  |  |  | Arbusto isolado com altura maior que 1,00m | [6 empty] | und | 0 | 1 | 1 | 1 | 0% | 67.85 | 67.85 | 10.93 |  | 78.78 | 78.78 | 78.78 |  | 67.85 | 10.93 | 0 | 78.78
18.01.02 | 73967/2 | PLANTIO DE ARVORE REGIONAL, ALTURA MAIOR QUE 2,00M, EM CAVAS DE 8 |  |  |  | Pllantio de arvore, altura maior que 2,0m em cava 80x80x80 | [6 empty] | und | 0 | 1 | 1 | 1 | 0% | 89.14 | 44.34 | 10.93 |  | 55.27 | 55.27 | 55.27 |  | 44.34 | 10.93 | 0 | 55.27
18.01.03 | 85180 | PLANTIO DE GRAMA ESMERALDA EM ROLO |  |  |  | Grama esmeralda | [6 empty] | m² | 0 | 64.63 | 64.63 | 64.63 | 0% | 7.48 | 7.48 | 1.63 |  | 9.11 | 588.7793 | 588.7793 |  | 483.4324 | 105.3469 | 0 | 588.7793
18.02 |  |  |  |  | PAVIMENTAÇÃO EXTERNA | [18 empty] | 681.63 | 681.63 |  | 0 | 0 | 0 | 0
18.02.01 | 73923/2 | PISO CIMENTADO TRACO 1:4 (CIMENTO E AREIA), COM ACABAMENTO RUSTICO ESPESSURA 3CM, PREPARO MANUAL |  |  |  | Piso cimentado rústico 3cm - calçada - L=1,50m - sem compactação do solo | [6 empty] | m² | 0 | 15 | 15 | 15 | 5% | 23.44 | 24.612 | 20.83 |  | 45.442 | 681.63 | 681.63 |  | 369.18 | 312.45 | 0 | 681.63
18.03 |  |  |  |  | MURO - FECHAMENTO PERIMETRAL | [18 empty] | 12705.4909 | 12705.4909 |  | 0 | 0 | 0 | 0
18.03.01 | [5 empty] | FUNDAÇÃO | [17 empty] | 1866.2499 | 1866.2499 |  | 0 | 0 | 0 | 0
18.03.01.01 | [6 empty] | Estacas moldadas em loco | [16 empty] | 867.3101 | 867.3101 |  | 0 | 0 | 0 | 0
18.03.01.01.01 | 74156/3-ADAP(73972/2) | ESTACA A TRADO (BROCA) DIAMETRO = 20 CM, EM CONCRETO MOLDADO IN LOCO, 15 MPA, SEM ARMACAO. | [5 empty] | Estaca a trado D=20cm concreto 20MPa moldada in loco - s/ armação - s/ lançamento - incluso operador de betoneira e beton. |  |  |  |  | m | 0 | 21 | 21 | 21 | 5% | 10.5234 | 11.0496 | 20.19 | 0.13289 | 31.3724 | 658.8213 | 658.8213 |  | 232.0406 | 423.99 | 2.7907 | 658.8213
18.03.01.01.02 | 92795 | CORTE E DOBRA DE AÇO CA-50, DIÂMETRO DE 12.5 MM, UTILIZADO EM ESTRUTURAS DIVERSAS, EXCETO LAJES. AF_12/2015 | [5 empty] | Corte, dobra e montagem de armação - CA-50 |  |  |  |  | kg | 0 | 18.522 | 18.522 | 18.522 | 10% | 4.96 | 5.456 | 0.86 |  | 6.316 | 116.985 | 116.985 |  | 101.056 | 15.9289 | 0 | 116.985
18.03.01.01.03 | 92791 | CORTE E DOBRA DE AÇO CA-60, DIÂMETRO DE 5.0 MM, UTILIZADO EM ESTRUTURAS DIVERSAS, EXCETO LAJES. AF_12/2015 | [5 empty] | Corte, dobra e montagem de armação - CA-60 |  |  |  |  | kg | 0 | 5.3791 | 5.3791 | 5.3791 | 0% | 5.46 | 5.46 | 2.4 |  | 7.86 | 42.2801 | 42.2801 |  | 29.3702 | 12.91 | 0 | 42.2801
18.03.01.01.04 | 74157/4 | LANCAMENTO/APLICACAO MANUAL DE CONCRETO EM FUNDACOES | [5 empty] | Lançamento/Aplicação manual de concreto |  |  |  |  | m³ | 0 | 0.65973 | 0.65973 | 0.65973 | 5% | 19.43 | 20.4015 | 53.87 | 0.34 | 74.6115 | 49.2238 | 49.2238 |  | 13.4596 | 35.5399 | 0.22431 | 49.2238
18.03.01.02 | [6 empty] | Viga Baldrame | [16 empty] | 998.9398 | 998.9398 |  | 0 | 0 | 0 | 0
18.03.01.02.01 | 79517/1 | ESCAVACAO MANUAL EM SOLO-PROF. ATE 1,50 M | [5 empty] | Escavação manual de vala até 1,5m de profundidade |  |  |  |  | m³ | 0 | 1.7175 | 1.7175 | 1.7175 | 0% | 6.85 | 6.85 | 15.11 |  | 21.96 | 37.7163 | 37.7163 |  | 11.7649 | 25.9514 | 0 | 37.7163
18.03.01.02.02 | 73964/4 | REATERRO DE VALAS / CAVAS, COMPACTADA A MAÇO, EM CAMADAS DE ATÉ 30 CM. | [5 empty] | Reaterro vala com compactação manual com maço |  |  |  |  | m³ | 0 | 0.93432 | 0.93432 | 0.93432 | 0% | 7.19 | 7.19 | 15.86 |  | 23.05 | 21.5361 | 21.5361 |  | 6.7178 | 14.8183 | 0 | 21.5361
18.03.01.02.03 | 84675/2-REG-ADAP(32-IN/73972/2-87369) | CINTA DE AMARRAÇÃO EM CANALETAS PRÉ-MOLDADAS DE CONCRETO 9X19X39CM, GROUT 20 MPA, AÇO 60A DIÂMETRO 5,0 MM | [5 empty] | Viga Baldrame:canaleta de concreto 9x19x39cm, aço 2x6.3mm, concreto Fck = 20MPa |  |  |  |  | m | 0 | 45.8 | 45.8 | 45.8 | 0% | 10.0308 | 10.0308 | 3.7026 | 0.027865 | 13.7613 | 630.2683 | 630.2683 |  | 459.4122 | 169.5799 | 1.2762 | 630.2683
18.03.01.02.04 | 83532-ADAP(73972/2) | LASTRO DE CONCRETO, PREPARO MECANICO | [5 empty] | Lastro de Concreto magro - Fck = 20MPa - virado em betoneira - incluso betoneira - sem lançamento |  |  |  |  | m³ | 0 | 0.5725 | 0.5725 | 0.5725 | 5% | 334.97 | 351.7185 | 113.86 | 0.28 | 465.8585 | 266.704 | 266.704 |  | 201.3588 | 65.1848 | 0.1603 | 266.704
18.03.01.02.05 | 74157/4 | LANCAMENTO/APLICACAO MANUAL DE CONCRETO EM FUNDACOES | [5 empty] | Lançamento/Aplicação manual de concreto - lastro |  |  |  |  | m³ | 0 | 0.5725 | 0.5725 | 0.5725 | 5% | 19.43 | 20.4015 | 53.87 | 0.34 | 74.6115 | 42.7151 | 42.7151 |  | 11.6799 | 30.8406 | 0.19465 | 42.7151
18.03.02 | [5 empty] | ESTRUTURA | [17 empty] | 2747.5503 | 2747.5503 |  | 0 | 0 | 0 | 0
18.03.02.01 | [6 empty] | Forma | [16 empty] | 2082.8556 | 2082.8556 |  | 0 | 0 | 0 | 0
18.03.02.01.01 | 74074/4 | FORMA TABUA P/CONCRETO EM FUNDACAO S/REAPROVEITAMENTO | [5 empty] | Forma de tábua para concreto sem reaprov. |  |  | und: | 1 | m² | 0 | 25.2 | 25.2 | 25.2 | 5% | 61.66 | 64.743 | 17.91 |  | 82.653 | 2082.8556 | 2082.8556 |  | 1631.5236 | 451.332 | 0 | 2082.8556
18.03.02.02 | [6 empty] | Armadura | [16 empty] | 344.5268 | 344.5268 |  | 0 | 0 | 0 | 0
18.03.02.02.01 | 92795 | CORTE E DOBRA DE AÇO CA-50, DIÂMETRO DE 12.5 MM, UTILIZADO EM ESTRUTURAS DIVERSAS, EXCETO LAJES. AF_12/2015 | [5 empty] | Corte, dobra e montagem de armação - CA-50 |  |  |  |  | kg | 0 | 41.16 | 41.16 | 41.16 | 10% | 4.96 | 5.456 | 0.86 |  | 6.316 | 259.9666 | 259.9666 |  | 224.569 | 35.3976 | 0 | 259.9666
18.03.02.02.02 | 92791 | CORTE E DOBRA DE AÇO CA-60, DIÂMETRO DE 5.0 MM, UTILIZADO EM ESTRUTURAS DIVERSAS, EXCETO LAJES. AF_12/2015 | [5 empty] | Corte, dobra e montagem de armação - CA-60 |  |  |  |  | kg | 0 | 10.7583 | 10.7583 | 10.7583 | 0% | 5.46 | 5.46 | 2.4 |  | 7.86 | 84.5602 | 84.5602 |  | 58.7403 | 25.8199 | 0 | 84.5602
18.03.02.03 | [6 empty] | Concreto | [16 empty] | 320.1679 | 320.1679 |  | 0 | 0 | 0 | 0
18.03.02.03.01 | 73972/2 | CONCRETO FCK=20MPA, VIRADO EM BETONEIRA, SEM LANCAMENTO | [5 empty] | Concreto - Fck = 20MPa - virado em betoneira - incluso operador e betoneira - sem lançamento |  |  |  |  | m³ | 0 | 0.756 | 0.756 | 0.756 | 5% | 259.19 | 272.1495 | 71.87 | 3.9 | 347.9195 | 263.0271 | 263.0271 |  | 205.745 | 54.3337 | 2.9484 | 263.0271
18.03.02.03.02 | 74157/4 | LANCAMENTO/APLICACAO MANUAL DE CONCRETO EM ESTRUTURAS | [5 empty] | Lançamento/Aplicação manual de concreto e adensamento |  |  |  |  | m³ | 0 | 0.756 | 0.756 | 0.756 | 5% | 21.06 | 22.113 | 53.13 | 0.34 | 75.583 | 57.1407 | 57.1407 |  | 16.7174 | 40.1663 | 0.25704 | 57.1407
18.03.03 | [5 empty] | ALVENARIA | [17 empty] | 3347.2252 | 3347.2252 |  | 0 | 0 | 0 | 0
18.03.03.01 | [6 empty] | Alvenaria | [16 empty] | 3131.4952 | 3131.4952 |  | 0 | 0 | 0 | 0
18.03.03.01.01 | 100201-AG | ALVENARIA TIJOLO FURADO 1/2 VEZ - 9 x 19 x 19 ( ARG. 1CALH:4ARML+100KG DE CI/M3) | [5 empty] | Alvenaria tijolo furado 09x19x29cm - 1/2 vez |  |  |  |  | m² | 0 | 73.28 | 73.28 | 73.28 | 5% | 13.58 | 14.259 | 19.56 |  | 33.819 | 2478.2563 | 2478.2563 |  | 1044.8995 | 1433.3568 | 0 | 2478.2563
18.03.03.01.02 | 84675/2-REG-ADAP(32-IN/73972/2-87369) | CINTA DE AMARRAÇÃO EM CANALETAS PRÉ-MOLDADAS DE CONCRETO 9X19X39CM, GROUT 20 MPA, AÇO 60A DIÂMETRO 5,0 MM | [5 empty] | Cinta: canaleta de concreto 9x19x39cm, aço 2x6.3mm, concreto Fck = 20MPa |  |  |  |  | m | 0 | 45.8 | 45.8 | 45.8 | 5% | 10.0308 | 10.5324 | 3.7026 | 0.027865 | 14.2629 | 653.2389 | 653.2389 |  | 482.3828 | 169.5799 | 1.2762 | 653.2389
18.03.03.02 | [6 empty] | Pré-moldado de concreto | [16 empty] | 215.73 | 215.73 |  | 0 | 0 | 0 | 0
18.03.03.02.01 | 201410-AG | MOLDURA TIPO "U" INVERTIDO EM ARGAMASSA COM 2CM DE ESPESSURA TIPO PINGADEIRA EM MURO/PLATIBANDA ( A PARTE VERTICAL DESCE 2,5CM) | [5 empty] | Pingadeira de concreto, L=10cm |  |  |  |  | m² | 0 | 5 | 5 | 5 | 5% | 10.72 | 11.256 | 31.89 |  | 43.146 | 215.73 | 215.73 |  | 56.28 | 159.45 | 0 | 215.73
18.03.04 | [5 empty] | REVESTIMENTO EXTERNO | [17 empty] | 2936.285 | 2936.285 |  | 0 | 0 | 0 | 0
18.03.04.01 | 87878 | CHAPISCO APLICADO TANTO EM PILARES E VIGAS DE CONCRETO COMO EM ALVENARIAS DE PAREDES INTERNAS, COM COLHER DE PEDREIRO. ARGAMASSA TRAÇO 1:3 COM PREPARO MANUAL. |  |  |  | Chapisco espessura 0,5cm preparo mecânico | [6 empty] | m² | 0 | 108.4 | 108.4 | 108.4 | 5% | 1.42 | 1.491 | 1.21 |  | 2.701 | 292.7884 | 292.7884 |  | 161.6244 | 131.164 | 0 | 292.7884
18.03.04.02 | 87530 | MASSA ÚNICA, PARA RECEBIMENTO DE PINTURA, EM ARGAMASSA TRAÇO 1:2:8, PREPARO MANUAL, APLICADA MANUALMENTE EM FACES INTERNAS DE PAREDES DE AMBIENTES COM ÁREA MENOR QUE 10M2, ESPESSURA DE 20MM, COM EXECUÇÃO DE TALISCAS |  |  |  | Reboco Paulista espesssura 2,0cm preparo mecânico - incluso betoneira | [5 empty] | 15419.97 | m² | 0 | 108.4 | 108.4 | 108.4 | 5% | 13.73 | 14.4165 | 9.97 |  | 24.3865 | 2643.4966 | 2643.4966 |  | 1562.7486 | 1080.748 | 0 | 2643.4966
18.03.05 | [5 empty] | PINTURA | [17 empty] | 1188.9312 | 1188.9312 |  | 0 | 0 | 0 | 0
18.03.05.01 | 88489 | APLICAÇÃO MANUAL DE PINTURA COM TINTA LÁTEX ACRÍLICA EM PAREDES, DUAS DEMÃOS. |  |  |  |  | Pintura Acrílica em paredes sobre reboco - 2 demaos | [5 empty] | m² | 0 | 108.4 | 108.4 | 108.4 | 5% | 6.32 | 6.636 | 2.69 |  | 9.326 | 1010.9384 | 1010.9384 |  | 719.3424 | 291.596 | 0 | 1010.9384
18.03.05.02 | 88485 | APLICAÇÃO DE FUNDO SELADOR ACRÍLICO EM PAREDES, UMA DEMÃO |  |  |  |  | Fundo selador acrílico - 1 demão | [5 empty] | m² | 0 | 108.4 | 108.4 | 108.4 | 5% | 1.04 | 1.092 | 0.55 |  | 1.642 | 177.9928 | 177.9928 |  | 118.3728 | 59.62 | 0 | 177.9928
18.03.06 | [5 empty] | IMPERMEABILIZAÇÃO | [17 empty] | 619.2492 | 619.2492 |  | 0 | 0 | 0 | 0
18.03.06.01 | 74106/1 | IMPERMEABILIZACAO DE ESTRUTURAS ENTERRADAS, COM TINTA ASFALTICA, DUAS DEMAOS. |  |  |  |  | Impermeabilização de vigas baldrames com tinta asfaltica - 2 demãos | [5 empty] | m² | 0 | 21.526 | 21.526 | 21.526 | 5% | 3.83 | 4.0215 | 3.02 |  | 7.0415 | 151.5753 | 151.5753 |  | 86.5668 | 65.0085 | 0 | 151.5753
18.03.06.02 | 83746 | PROTECAO MECANICA DE SUPERFICIE COM ARGAMASSA DE CIMENTO E AREIA, TRACO 1:4, E=2 CM |  |  |  |  | Proteção mecânica de superfície de viga baldrame - 2cm - preparo manual | [5 empty] | m² | 0 | 21.526 | 21.526 | 21.526 | 5% | 9.92 | 10.416 | 11.31 |  | 21.726 | 467.6739 | 467.6739 |  | 224.2148 | 243.4591 | 0 | 467.6739
19 |  |  |  | SERVIÇOS COMPLEMENTARES | [19 empty] | 21.19 | 21.19 |  | 0 | 0 | 0 | 0
19.01 |  |  |  |  | SINALIZAÇÃO DA OBRA / COMUNICAÇÃO VISUAL / OUTROS | [18 empty] | 21.19 | 21.19 |  | 0 | 0 | 0 | 0
19.01.01 | 73916/3 | PLACA DE IDENTIFICAÇÃO EM CHAPA GALVANIZADA NUM. 18, DIMENSÕES 8X12CM |  |  |  | Placa de numeração do conselho | [6 empty] | un | 0 | 1 | 1 | 1 | 0% | 18.17 | 18.17 | 3.02 |  | 21.19 | 21.19 | 21.19 |  | 18.17 | 3.02 | 0 | 21.19
20 |  |  |  | LIMPEZA E DESMOBILIZAÇÃO | [19 empty] | 160.65 | 160.65 |  | 0 | 0 | 0 | 0
20.01 | 9537 | LIMPEZA FINAL DA OBRA |  |  | Limpeza final | [7 empty] | m² | 94.5 | 0 | 94.5 | 94.5 | 0% | 0.65 | 0.65 | 1.05 |  | 1.7 | 160.65 | 160.65 |  | 61.425 | 99.225 | 0 | 160.65
CUSTO TOTAL | [19 empty] | 127693.7301 | 80297.1571 | 1028.6484 |  |  | 209019.5356 |  | 127693.7301 | 80297.1571 | 1028.6484 | 179335.0164
BDI (%) | [19 empty] | 0% | 0% | 0% |  |  |  |  | 209019.5356
PREÇO TOTAL | [19 empty] | 127693.7301 | 80297.1571 | 1028.6484 |  |  | 209019.5356
CUSTO TOTAL/AREA CONSTRUÍDA | [24 empty] | 2211.8469
PREÇO TOTAL/AREA CONSTRUÍDA | [24 empty] | 2211.8469
OBSERVAÇÕES: 1 - NÃO ESTÃO INCLUSOS SERVIÇOS DE INFRA ESTRUTURA BASICA E NEM MOVIMENTO DE TERRA/E CUSTOS COM PROJETOS E LEV TOPOGRAFICOS REFERENTE A ESSES SERVIÇOS; 2 - ALGUNS PREÇOS UNITARIOS DE MATERIAIS FORAM ACRESCIDOS DE UMA % DE PERDA PARA AQUELES SERVIÇOS QUE O SINAPI NAO CONSIDEROU PERDA OU NÃO CONSIDEROU PERDA CONDIZENTE COM A REALIDADE DAS OBRAS DA AGEHAB. 3 - PRAZO DE EXECUÇÃO DA OBRA DE 2(DOIS) MESES- VER CRONOGRAMA
OBSERVAÇÃO: CASO FOR INCLUIR OU EXCLUIR LINHAS NO ORÇAMENTO DEVERÁ FICAR SE ATENTAR PARA O ORÇAMENTO PADRAO CAIXA
PENDENCIAS:
1) PROJETO DE ESTRUTURA: IVAN INCLUIR A ALTURA DOS PILARETES METALICOS NOS PILARES DE CONCRETO DE CONTORNO DO CONSELHO TUTELAR. E AJUSTAR OS QUANTITATIVOS.
2) ARQUITETURA COMPATIBILIZAR A ALTURA DA EDIFICAÇÃO COM OS PILARES METALICOS
3) ESTRUTURA METALICA FINALIZAR O PROJETO APÓS MINHAS ULTIMAS ANALISES
4) FAZER MEMORIAL DESCRITIVO COMPATIBILIZADO COM O ORÇAMENTO.
Note on V9: Fernanda Gabrielle Tiburcio Nunes: ajuste de decimos para o valor total ser coincidente com o valor total do sinapi
Note on B30: Fernanda Gabrielle Tiburcio Nunes: 74242/1 alterou para 020212-ag
Note on R35: Fernanda Gabrielle Tiburcio Nunes: crea 1,84m2 estado 8,14m2
Note on B40: Fernanda Gabrielle Tiburcio Nunes: considerado preço agetop mas aplicado redução de 2,39% no valor do material, referente a locação e não aquisição preço para 1 beb ebm sudoeste = (220,16 x 1,13 x 1,10)/16bebed preço agetop 614,48 ((220,16 x 1,13 x 1,20)/16)/780 considerado 2,39%: valor mensal do material preço agetop dividido pelo preço de locação do bebedouro sudoeste - ebm x atualizadao 13% data base considerado 20% a mais no valor do bebedouro preço ebm devido o material ser locado pela central de local da ebm
Note on B53: Ramon Batista Pereira da Silva: planilha agetop item 021400 - valor do item em material.
Note on R53: Fernanda Gabrielle Tiburcio Nunes: CONSUMO AGETOP
Note on B54: Ramon Batista Pereira da Silva: planilha agetop item 021400 - valor do item em material.
Note on R54: Fernanda Gabrielle Tiburcio Nunes: CONSUMO AGETOP
Note on R61: Fernanda Gabrielle Tiburcio Nunes: CRITERIO AGETOP VOLUME=7% DA AREA DA CONSTRUCAO
Note on O73: Fernanda Gabrielle Tiburcio Nunes: CONSIDERANDO 10% DE EMPOLAMENTO
Note on B79: Fernanda Gabrielle Tiburcio Nunes: FOI RETIRADO O CUSTO DO AÇO, ARAME, ARMADOR , AJUDANTE DE ARMADOR POIS O CONSUMO É DIFERENTE
Note on B80: Ramon Batista Pereira da Silva: 74254/2 substituido por 92792
Note on S80: Fernanda Gabrielle Tiburcio Nunes: custo unitario já com perda de 10%
Note on B81: Ramon Batista Pereira da Silva: 74254/2 substituido por 92791
Note on S81: Fernanda Gabrielle Tiburcio Nunes: custo unitario já com perda de 10%
Note on B87: Ramon Batista Pereira da Silva: 74254/2 substituido por 92791
Note on S87: Fernanda Gabrielle Tiburcio Nunes: custo unitario já com perda de 10%
Note on B92: Ramon Batista Pereira da Silva: 74254/2 substituido por 92792
Note on S92: Fernanda Gabrielle Tiburcio Nunes: custo unitario já com perda de 10%
Note on B93: Ramon Batista Pereira da Silva: 74254/2 substituido por 92791
Note on S93: Fernanda Gabrielle Tiburcio Nunes: custo unitario já com perda de 10%
Note on B99: Ramon Batista Pereira da Silva: 74254/2 substituido por 92792
Note on S99: Fernanda Gabrielle Tiburcio Nunes: custo unitario já com perda de 10%
Note on B100: Ramon Batista Pereira da Silva: 74254/2 substituido por 92791
Note on S100: Fernanda Gabrielle Tiburcio Nunes: custo unitario já com perda de 10%
Note on B106: Ramon Batista Pereira da Silva: 74254/2 substituido por 92792
Note on S106: Fernanda Gabrielle Tiburcio Nunes: custo unitario já com perda de 10%
Note on B107: Ramon Batista Pereira da Silva: 74254/2 substituido por 92791
Note on S107: Fernanda Gabrielle Tiburcio Nunes: custo unitario já com perda de 10%
Note on B109: Ramon Batista Pereira da Silva: 25620/2 SUBSTITUIDO POR 051029-AG
Note on B111: Ramon Batista Pereira da Silva: 74157/3 substituido por 74157/4
Note on S114: Fernanda Gabrielle Tiburcio Nunes: CUSTO UNITARIO COM 5%. ADOTADO MAIS 5%
Note on B118: Ramon Batista Pereira da Silva: 84683/1-REG SUBSTITUIDO POR 060010-AG OBS. CUSTOS MULTIPLICADOS POR 0,01 PARA VALOR EM METRO COM PEÇAS DE 10X10 CM
Note on B123: Ramon Batista Pereira da Silva: 83387 substituido por 91940
Note on B124: Ramon Batista Pereira da Silva: 83388 substituido por 91937.
Note on B129: Ramon Batista Pereira da Silva: 72334 substituido por 91954
Note on B130: Ramon Batista Pereira da Silva: 72331 substituido por 91952
Note on B131: Ramon Batista Pereira da Silva: 72332 substituido por 91959
Note on B132: Ramon Batista Pereira da Silva: 83467 substituido por 91967
Note on B133: Ramon Batista Pereira da Silva: 72335 substituido por 40616
Note on B134: Ramon Batista Pereira da Silva: 83540 SUBSTITUIDO POR 91996
Note on B135: Ramon Batista Pereira da Silva: 83540 SUBSTITUIDO POR 91996
Note on B136: Ramon Batista Pereira da Silva: 83566 SUBSTITUIDO POR 91997
Note on B148: Fernanda Gabrielle: não tem caixa de passagem nas dimensoes especificadas e a tampa é de concreto ao inves de ferro
Note on B150: Ramon Batista Pereira da Silva: 72934 SUBSTITUIDO POR 91852
Note on B151: Ramon Batista Pereira da Silva: 72935 SUBSTITUIDO POR 91854
Note on B152: Ramon Batista Pereira da Silva: 72936 SUBSTITUIDO POR 91856
Note on B154: Ramon Batista Pereira da Silva: 55865 SUBSTITUIDO POR 91873
Note on B155: Ramon Batista Pereira da Silva: 55866 SUBSTITUIDO POR 93008
Note on B157: Ramon Batista Pereira da Silva: 73860/8 SUBSTITUIDO POR 91926
Note on B158: Ramon Batista Pereira da Silva: 73860/10 SUBSTITUIDO POR 91930
Note on B159: Ramon Batista Pereira da Silva: 73860/11 SUBSTITUIDO POR 91932
Note on B165: Fernanda Gabrielle: não tem caixa de passagem nas dimensoes especificadas e a tampa é de concreto ao inves de ferro
Note on B166: Fernanda Gabrielle: não tem caixa de passagem nas dimensoes especificadas e a tampa é de concreto ao inves de ferro
Note on B169: Ramon Batista Pereira da Silva: 83387 substituido por 91940
Note on B171: Ramon Batista Pereira da Silva: 72335 substituido por 40616
Note on B172: Fernanda Gabrielle Tiburcio Nunes: não tem composição da RJ11
Note on C172: Fernanda Gabrielle Tiburcio Nunes: não tem composição da RJ11
Note on B174: Ramon Batista Pereira da Silva: 72935 SUBSTITUIDO POR 91854
Note on B182: Ramon Batista Pereira da Silva: 83387 substituido por 91940
Note on B184: Ramon Batista Pereira da Silva: 72335 substituido por 40616
Note on B185: Fernanda Gabrielle Tiburcio Nunes: NÃO TEM NO SINAPI, AGETOP TOMADA PARA ANTENA. ENTAO CONSIDEREI O CUSTO DA MAO DE OBRA IGUAL TOMADA PARA TELEFONE - 72337 E O CUSTO DO MATERIAL COTADO INTERNET - TEND TUDO
Note on B187: Ramon Batista Pereira da Silva: 72935 SUBSTITUIDO POR 91854
Note on B190: Fernanda Gabrielle Tiburcio Nunes: NO SINAPI, NA AGETOP NÃO TEM ESSE CABO. ADOTEI O VALOR QUE ESTA NO TCPO - DATA BASE AGO/13 SEM DESONERAÇAO, POIS NÃO HÁ NENHUM CABO SIMILIAR E NÃO HÁ TEMPO DE FAZER COTAÇAO. O VALOR DA MAO DE OBRA EU CONSIDEREI O VALOR UNITARIO DESONERADO DO SINAPI
Note on B193: Ramon Batista Pereira da Silva: 83440 SUBSTITUIDA POR 92869
Note on B199: Fernanda Gabrielle Tiburcio Nunes: MATERIAL COTADO INTERNTE, E MAO 072556-AG
Note on V199: Fernanda Gabrielle Tiburcio Nunes: 072556-AG
Note on B208: Ramon Batista Pereira da Silva: 72935 SUBSTITUIDO POR 91854
Note on B213: Fernanda Gabrielle Tiburcio Nunes: NO SINAPI NÃO TEM, E NA AGETOP SO TEM COM PORTA EM ACRILICO
Note on B225: Ramon Batista Pereira da Silva: FAZER MODIFICAÇÃO NO PROJETO PARA SUBSTITUIÇÃO DE LÂMPADA INCANDESCENTE.
Note on B232: Fernanda Gabrielle Tiburcio Nunes: 73828/1 alterou p/ 74102/1
Note on B235: Fernanda Gabrielle Tiburcio Nunes: COMPOSIÇÃO ADAPTADA PARA O INSUMO 6032-REGISTRO DE ESFERA PVC VS SOLD D 3/4'' R03- 74176/1 ADAP (IN-6032) ALTEROU P/ 73870/ 2-ADAP(6031-IN)
Note on B236: Fernanda Gabrielle Tiburcio Nunes: 74176/1 alterou p/ 89987
Note on B238: Fernanda Gabrielle Tiburcio Nunes: 75030/1 alteoru p/ 89356
Note on B239: Fernanda Gabrielle Tiburcio Nunes: sinapi fev/14 não tem a composição aberta, entao considerei a composição de jun/13 com os valores desonerados e atualizados para fev/14, porem deu uma diferença para o sintetico de fev/14 de 0,05 centavos que joguei na mao. R03-41134-reg alterou p/ 89410
Note on B240: Fernanda Gabrielle Tiburcio Nunes: 72573 alterou p/ 89362
Note on B241: Fernanda Gabrielle Tiburcio Nunes: 72643 alterou p/ 89379
Note on B242: Ramon Batista Pereira da Silva: 84804/1-REG SUBSTITUIDO POR 89383
Note on B244: Fernanda Gabrielle Tiburcio Nunes: NÃO TEM COMPOSIÇÃO SINAPI, ADAPATADA PARA 73645) R03 :ALTEREI P/ 1439-IN-ADAP(89374)
Note on B247: Fernanda Gabrielle Tiburcio Nunes: ESSA COMPOSIÇÃO É PARA CAIXA DAGUA DE 500L, PEGUEI O PREÇO NA INTERNET DA CAIXA DE 750L, 330 REAIS. DESCONSIDEREI DA COMPOSIÇÃO AS CONEXOES E TUBOS POIS SÃO DIFERENTES DAS DE PROJETO, E RETIREI O COEFICIENTE DAS CONEXOES E TUBOS DO COEFICIENTE DE ADESIVO, FITA, ENCANADOR E AUXILIAR R3- COTADA A CX DAGUA NO SITE DA LEROY R$363,90 25590/3-REG ADAP alterou p/ 88504
Note on B248: Fernanda Gabrielle Tiburcio Nunes: COMPOSIÇÃO ADAPTADA PARA O INSUMO 6032-REGISTRO DE ESFERA PVC VS SOLD D 3/4'' R03- 74176/1 ADAP (IN-6032) ALTEROU P/ 73870/ 2-ADAP(6031-IN)
Note on B249: Fernanda Gabrielle Tiburcio Nunes: COMPOSIÇÃO ADAPTADA PARA O INSUMO 20055-REGISTRO DE ESFERA PVC VS SOLD D 1''
Note on B254: Fernanda Gabrielle Tiburcio Nunes: 75030/1 alteoru p/ 89356
Note on B255: Fernanda Gabrielle Tiburcio Nunes: 75030/2 alterou p/ 89357
Note on B256: Fernanda Gabrielle Tiburcio Nunes: sinapi fev/14 não tem a composição aberta, entao considerei a composição de jun/13 com os valores desonerados e atualizados para fev/14, porem deu uma diferença para o sintetico de fev/14 de 0,05 centavos que joguei na mao. R3: 41134-REG ADAP alterou p/ 89365
Note on B257: Fernanda Gabrielle Tiburcio Nunes: sinapi fev/14 não tem a composição aberta, entao considerei a composição de jun/13 com os valores desonerados e atualizados para fev/14, porem deu uma diferença para o sintetico de fev/14 de 0,05 centavos que joguei na mao. R03-41134-reg alterou p/ 89410
Note on B258: Fernanda Gabrielle Tiburcio Nunes: sinapi fev/14 não tem a composição aberta, entao considerei a composição de jun/13 com os valores desonerados e atualizados para fev/14, porem deu uma diferença para o sintetico de fev/14 de 0,05 centavos que joguei na mao. R03-41134-REG ADAP alterou p/ 89369
Note on B259: Fernanda Gabrielle Tiburcio Nunes: 72574 alterou p/ 89409
Note on B260: Fernanda Gabrielle Tiburcio Nunes: 72439 alterou p/ 89440
Note on B261: Fernanda Gabrielle Tiburcio Nunes: 72440 alterou p/ 89443
Note on B262: Fernanda Gabrielle Tiburcio Nunes: 72451 alterou p/ 89445
Note on B263: RAMON 8399-REG SUBSTITUIDA POR 829 Fernanda Gabrielle Tiburcio Nunes: 72699-ADAP (829-IN) alterou p/ 8399-reg 8399-REG SINAPI 2013, UTILIZEI A COMPOSIÇÃO COM OS INSUMOS ATUALIZADOS PARA JAN/2015, POIS ESSA COMPOSIÇÃO NÃO EXISTEM MAIS NA DATA BASE ATUAL
Note on B264: Ramon Batista Pereira da Silva: 20213-IN SUBSTITUIDO POR 20209
Note on B268: Fernanda Gabrielle Tiburcio Nunes: 74176/1 alterou p/ 89987
Note on B273: Ramon Batista Pereira da Silva: 84804/1-REG SUBSTITUIDO POR 89383
Note on B274: Fernanda Gabrielle Tiburcio Nunes: 72643 alterou p/ 89379
Note on B275: Fernanda Gabrielle Tiburcio Nunes: 72573 alterou p/ 89362
Note on B276: Fernanda Gabrielle Tiburcio Nunes: 72439 alterou p/ 89440
Note on B277: Fernanda Gabrielle Tiburcio Nunes: 75030/1 alteoru p/ 89356
Note on B279: Fernanda Gabrielle Tiburcio Nunes: 73642 ALTEROU P/ 89366
Note on B280: Fernanda Gabrielle Tiburcio Nunes: 73643 ALTEROU P/ 89366
Note on B283: Ramon Batista Pereira da Silva: 85361/3-REG SUBSTITUIDO POR 081846-AG
Note on B284: Fernanda Gabrielle Tiburcio Nunes: adotado igual caixa de inspeçao de 80x80, pois so tem de 60 de concreto redonda TAMPA DE FERRO - COMPOSICAO AGETOP, MAS NÃO É A MEDIDA CERTINHA DO SERVIÇO
Note on B285: Fernanda Gabrielle Tiburcio Nunes: TAMPA DE FERRO - COMPOSICAO AGETOP, MAS NÃO É A MEDIDA CERTINHA DO SERVIÇO
Note on B287: Fernanda Gabrielle Tiburcio Nunes: 72292 alterou p/ 89482
Note on B288: Fernanda Gabrielle Tiburcio Nunes: r03:40777 alterou p/ 89482-ADAP (alterei a caixa p/11713
Note on B289: Fernanda Gabrielle Tiburcio Nunes: NÃO TEM O SIFAO ESPECIFICADO, O MAIS PX É 6149 - SIFAO PVC TIPO COPO 1''
Note on B290: Fernanda Gabrielle Tiburcio Nunes: NÃO TEM O SIFAO ESPECIFICADO, O MAIS PX É 6149 - SIFAO PVC TIPO COPO 1''
Note on B294: Fernanda Gabrielle Tiburcio Nunes: NO SINAPI NÃO TEM DE 1 1/2''
Note on B296: Fernanda Gabrielle Tiburcio Nunes: 72556 alterou p/ 89809
Note on B297: Fernanda Gabrielle Tiburcio Nunes: 72557 alterou p/ 89501
Note on B298: Fernanda Gabrielle Tiburcio Nunes: 72557 alterou p/ 89810
Note on B299: Fernanda Gabrielle Tiburcio Nunes: 72559 alterou p/ 89726
Note on B300: Fernanda Gabrielle Tiburcio Nunes: NO SINAPI FEV/14 ESSA COMPOSIÇÃO NÃO EXISTE MAIS, ENTAO PEGUEI A COMPOSIÇÃO DE JUN/13 E ATUALIZEI OS INSUMOS R03: ALTEREI OS INSUMOS DE MAO DE OBRA PARA FICAR CONFORME O SINAPI JAN/15: 88248 E 88267
Note on B301: Fernanda Gabrielle Tiburcio Nunes: NO SINAPI FEV/14 ESSA COMPOSIÇÃO NÃO EXISTE MAIS, ENTAO PEGUEI A COMPOSIÇÃO DE JUN/13 E ATUALIZEI OS INSUMOS NÃO TEM O INSUMO JOELHO 90 C ANEL P ESGOTO SECUNDARIO 50X2''
Note on B302: Fernanda Gabrielle Tiburcio Nunes: 72774 ALTEROU P/ 89692-ADAP(3659-IN)
Note on B303: Fernanda Gabrielle Tiburcio Nunes: 72548 ALTEROU P/ 89499
Note on B304: Fernanda Gabrielle Tiburcio Nunes: 72546 ALTEROU P/ 89735-ADAP (
Note on B305: Fernanda Gabrielle Tiburcio Nunes: 72459 alterou p/ 89796
Note on B309: Fernanda Gabrielle Tiburcio Nunes: 74165/4 alterou p/ 89714
Note on B310: Fernanda Gabrielle Tiburcio Nunes: 74165/1 alterou p/ 89711
Note on B311: Fernanda Gabrielle Tiburcio Nunes: 74165/2 alterou p/ 89712
Note on B314: Fernanda Gabrielle Tiburcio Nunes: 72557 alterou p/ 89501
Note on B315: Fernanda Gabrielle Tiburcio Nunes: 74165/2 alterou p/ 89712
Note on B316: Fernanda Gabrielle Tiburcio Nunes: 72630 ALTEROU P/ 89575
Note on B319: Ramon Batista Pereira da Silva: 85520-REG SUBSTITUIDO POR 74197/1
Note on B320: Ramon Batista Pereira da Silva: 84877-REG SUBSTITUIDO POR 74198/1
Note on B322: Fernanda Gabrielle Tiburcio Nunes: 72556 alterou p/ 89809
Note on B323: Fernanda Gabrielle Tiburcio Nunes: 72459 alterou p/ 89796
Note on B324: Fernanda Gabrielle Tiburcio Nunes: 74165/4 alterou p/ 89714
Note on B329: Fernanda Gabrielle Tiburcio Nunes: NÃO TEM NA AGETOP DE 50X50. E NO SINAPI TB NÃO TEM E NA COMPOSIÇÃO DE OUTRAS DIMENSOES NÃO TEM TAMPA
Note on B331: Fernanda Gabrielle Tiburcio Nunes: 74165/4 alterou p/ 89714
Note on B334: Fernanda Gabrielle: NÃO TEM CAIXA METALICA PARA DRENO. ADOTEI DESSA COMPOSIÇÃO
Note on B336: Fernanda Gabrielle Tiburcio Nunes: 75051/1 ALTEROU P/ 89355
Note on B337: Fernanda Gabrielle Tiburcio Nunes: 72571 ALTEROU P/ 89358
Note on B338: Fernanda Gabrielle Tiburcio Nunes: 72572 ALTEROU P/ 89359
Note on B341: Ramon Batista Pereira da Silva: 85951-REG SUBSTITUIDO POR 210460-AG
Note on B344: Fernanda Gabrielle Tiburcio Nunes: 73928/1 ALTEROU P/ 87878
Note on B345: Fernanda Gabrielle Tiburcio Nunes: 5982 ALTEROU P/ 87530
Note on B346: Ramon Batista Pereira da Silva: 72135 SUBSTITUIDO POR 90447
Note on B347: Fernanda Gabrielle Tiburcio Nunes: NÃO EXISTE MAIS ESSA COMPOSIÇÃO JAN/15, ADOTEI A COMPOSIÇÃO JUN/13 COM OS INSUMOS ATUALIZADOS JAN/15
Note on V347: Fernanda Gabrielle Tiburcio Nunes: ALTERADO NA COMPOSIÇÃO O ITEM DO INSUMO DA MAO DE OBRA PARA A NOVA VERSAO 2015, ARMADOR 88245 E AJUDANTE 88238
Note on B349: Fernanda Gabrielle Tiburcio Nunes: NO SINAPI NÃO TEM CERAMICA 34X45, E NEM AGETOP, MAS NESTA TEM 40X40
Note on S349: Fernanda Gabrielle Tiburcio Nunes: composição já esta incluso perda de 5%, inclui mais 5%
Note on B352: Fernanda Gabrielle Tiburcio Nunes: 73920/1 ALTEROU P/ 87622
Note on B354: Fernanda Gabrielle Tiburcio Nunes: NO SINAPI E NA AGETOP NÃO TEM 45X45, MAS NA AGETOP TEM DE 40X40 R03-220309-AG alterou p/ 87250
Note on S354: Fernanda Gabrielle Tiburcio Nunes: composição já esta incluso perda de 5%, inclui mais 5%
Note on B355: Fernanda Gabrielle Tiburcio Nunes: R03-220311-AG alterou p/ 87250
Note on S355: Fernanda Gabrielle Tiburcio Nunes: composição já esta incluso perda de 5%, inclui mais 5%
Note on B356: Fernanda Gabrielle Tiburcio Nunes: R03-220305-AG alterou p/ 87247
Note on S356: Fernanda Gabrielle Tiburcio Nunes: composição já esta incluso perda de 5%, inclui mais 5%
Note on B361: Fernanda Gabrielle Tiburcio Nunes: A COMPOSIÇÃO É COM 7CM E 5% DE PERDA 220310-ag alterou p/ 88649
Note on S361: Fernanda Gabrielle Tiburcio Nunes: composição já esta incluso perda de 5%, inclui mais 5%
Note on B362: Fernanda Gabrielle Tiburcio Nunes: A COMPOSIÇÃO É COM 10CM E 5% DE PERDA 220312-ag alterou p/ 88649
Note on S362: Fernanda Gabrielle Tiburcio Nunes: composição já esta incluso perda de 5%, inclui mais 5%
Note on B365: Fernanda Gabrielle Tiburcio Nunes: 73954/2 ALTEROU P/ 88489
Note on B366: Fernanda Gabrielle Tiburcio Nunes: 73751/1 ALTEROU P/ 88485
Note on B367: Fernanda Gabrielle Tiburcio Nunes: 73955/2 ALTEROU P/ 88497
Note on B369: Fernanda Gabrielle Tiburcio Nunes: 73954/2 ALTEROU P/ 88489
Note on B370: Fernanda Gabrielle Tiburcio Nunes: 73751/1 ALTEROU P/ 88485
Note on B383: Ramon Batista Pereira da Silva: 86876 SUBSTITUIDO POR
Note on B392: Fernanda Gabrielle Tiburcio Nunes: 73928/1 ALTEROU P/ 87878
Note on B393: RAMON 87776 SUBSTITUIDO POR 87775 Fernanda Gabrielle Tiburcio Nunes: 5990 ALTEROU P/ 87776
Note on B394: Fernanda Gabrielle Tiburcio Nunes: adotei essa pois é a única que tem no sinapi
Note on V394: Fernanda Gabrielle Tiburcio Nunes: ALTERADO NA COMPOSIÇÃO O ITEM DO INSUMO DA MAO DE OBRA PARA A NOVA VERSAO 2015, ARMADOR 88245 E AJUDANTE 88238
Note on B400: Fernanda Gabrielle Tiburcio Nunes: não tem composição com grade
Note on B401: Fernanda Gabrielle Tiburcio Nunes: não tem composição com grade
Note on B402: Fernanda Gabrielle Tiburcio Nunes: não tem composição com grade
Note on B403: Ramon Batista Pereira da Silva: 85191 SUBSTITUIDA POR 74238/2.
Note on B408: Ramon Batista Pereira da Silva: 74068/2 substituido por 84866
Note on B417: Fernanda Gabrielle Tiburcio Nunes: multipliquei por 2, pois não tem composição com duas demaos
Note on B423: Fernanda Gabrielle Tiburcio Nunes: NÃO TEM COMPOSIÇÃO PARA ESPIGAO
Note on B438: Fernanda Gabrielle Tiburcio Nunes: MODIFICADA A COMPOSIÇÃO PARA CONCRETO DE 20MPA
Note on B439: Ramon Batista Pereira da Silva: 74254/2 substituido por 92795
Note on B440: Ramon Batista Pereira da Silva: 73942/2 substituido por 92791
Note on B445: Fernanda Gabrielle Tiburcio Nunes: ADAPTADA O AÇO E O CONCRETO RAMON. COTAÇÃO CANALETA 9X19X39 (http://www.leroymerlin.com.br/canaleta-de-concreto-tipo-vedacao-9x19x39cm-haza_88412723) R$1,81. EM 29/04/16 09:42
Note on B446: Fernanda Gabrielle Tiburcio Nunes: MODIFICADA A COMPOSIÇÃO PARA CONCRETO DE 20MPA
Note on B452: Ramon Batista Pereira da Silva: 74254/2 substituido por 92795
Note on B453: Ramon Batista Pereira da Silva: 73942/2 substituido por 92791
Note on B456: Ramon Batista Pereira da Silva: 74157/3 substituido por 74157/4
Note on B459: Fernanda Gabrielle Tiburcio Nunes: NÃO TEM COMPOSIÇÃO COM TIJOLO 9X19X29
Note on B460: Fernanda Gabrielle Tiburcio Nunes: ADAPTADA O AÇO E O CONCRETO RAMON. COTAÇÃO CANALETA 9X19X39 (http://www.leroymerlin.com.br/canaleta-de-concreto-tipo-vedacao-9x19x39cm-haza_88412723) R$1,81. EM 29/04/16 09:42
Note on B464: Fernanda Gabrielle Tiburcio Nunes: 73928/1 ALTEROU P/ 87878
Note on B465: Fernanda Gabrielle Tiburcio Nunes: 5982 ALTEROU P/ 87530
Note on B467: Fernanda Gabrielle Tiburcio Nunes: 73954/2 ALTEROU P/ 88489
Note on B468: Fernanda Gabrielle Tiburcio Nunes: 73751/1 ALTEROU P/ 88485

## CRONOGRAMA
CRONOGRAMA FÍSICO - FINANCEIRO | [8 empty] | BDI
1
CONSELHO TUTELAR
SERVIÇOS A EXECUTAR
ITEM | DISCRIMINAÇÃO |  | VALOR DOS | PESO | MÊS - 1 |  | MÊS - 2
| DE SERVIÇOS |  | SERVIÇOS (R$) | % | SIMPL.% | ACUM. % | SIMPL.% | ACUM. %
I | CUSTOS ADMINISTRATIVOS E INDIRETOS DA OBRA
01 | SERVIÇOS PRELIMINARES E GERAIS
01.01 | PROJETOS E ASSESSORIAS |  | 1757.64 | 0.8409 | 1757.64 | 100%
01.02 | TAXAS / IMPOSTOS / SEGUROS |  | 655.73 | 0.31372 | 655.73 | 100%
01.03 | CÓPIAS HELIOGRÁFICAS / XEROX |  | 50 | 0.023921 | 50 | 100%
02 | IMPLANTAÇÃO DA OBRA
02.01 | INSTALAÇÕES PROVISÓRIAS |  | 4790.42 | 2.2919 | 4790.42 | 100%
02.02 | PLACAS / SINALIZAÇÕES |  | 3185.2168 | 1.5239 | 3185.22 | 100%
03 | EQUIPAMENTOS / FERRAMENTAS
03.01 | EQUIPAMENTOS LOCADOS |  | 738.533 | 0.35333 | 590.83 | 80% | 147.71 | 20%
03.02 | MÁQUINAS E FERRAMENTAS |  | 261.635 | 0.12517 | 156.98 | 60% | 104.65 | 40%
03.03 | EQUIPAMENTOS DE PROTEÇÃO INDIVIDUAL / PPRA / PCMAT / PCMSO |  | 1226.61 | 0.58684 | 858.63 | 70% | 367.98 | 30%
04 | CUSTOS ADMINISTRATIVOS
04.01 | ADMINISTRAÇÃO DA OBRA / BENEFÍCIOS |  | 15012.8 | 7.1825 | 7506.4 | 50% | 7506.4 | 50%
04.02 | CONSUMOS |  | 1482.3172 | 0.70918 | 889.39 | 60% | 592.93 | 40%
05 | LIMPEZA E DESMOBILIZAÇÃO
05.01 | LIMPEZA PERIÓDICA / TERRENO |  | 391.6171 | 0.18736 | 313.29 | 80% | 78.32 | 20%
05.02 | DESMOBILIZAÇÃO DA OBRA |  | 132 | 0.063152 |  |  | 132 | 100%
II | CUSTOS DIRETOS DA OBRA
01 | IMPLANTAÇÃO DA OBRA
01.01 | LOCAÇÃO DA OBRA |  | 836.325 | 0.40012 | 836.33 | 100%
02 | MOVIMENTO DE TERRA
02.01 | ATERRO / REATERRO |  | 3577.4823 | 1.7116 | 3577.48 | 100%
02.02 | COMPACTAÇÃO |  | 161.5659 | 0.077297 | 161.57 | 100%
03 | FUNDAÇÕES
03.01 | ESTACAS MOLDADOS IN LOCO |  | 8712.8369 | 4.1684 | 8712.84 | 100%
03.02 | BLOCOS |  | 1446.3242 | 0.69196 | 1446.32 | 100%
03.03 | VIGA BALDRAME |  | 5940.7176 | 2.8422 | 5940.72 | 100%
03.04 | ARRANQUE PILARES |  | 1649.7374 | 0.78927 | 1649.74 | 100%
04 | ESTRUTURA - PILARES/VIGAS
04.01 | FORMAS - FABRICAÇÃO/MONTAGEM/DESMONTAGEM/ESCORAMENTO |  | 11087.4536 | 5.3045 | 11087.45 | 100%
04.02 | ARMADURA |  | 4357.0304 | 2.0845 | 4357.03 | 100%
04.03 | CONCRETO |  | 2203.6716 | 1.0543 | 2203.67 | 100%
04.04 | LANÇAMENTO DE CONCRETO |  | 478.2802 | 0.22882 | 478.28 | 100%
05 | ALVENARIA / VEDAÇÕES
05.01 | ALVENARIA DE VEDAÇÃO EM TIJOLO CERÂMICO FURADO |  | 6536.7033 | 3.1273 | 5229.36 | 80% | 1307.34 | 20%
05.02 | PRÉ-MOLDADOS DE CONCRETO |  | 3528.9897 | 1.6884 | 3176.09 | 90% | 352.9 | 10%
06 | INSTALAÇÕES ELÉTRICAS/TELEFÔNICAS/ANTENA/LOGICA/LUMINÁRIAS
06.01 | INSTALAÇÕES ELÉTRICAS |  | 7834.5032 | 3.7482 | 3133.8 | 40% | 4700.7 | 60%
06.02 | ENTRADA/ALIMENTAÇÃO |  | 1022.08 | 0.48899 | 1022.08 | 100%
06.03 | INSTALAÇÕES TELEFÔNICAS |  | 717.1776 | 0.34312 | 502.02 | 70% | 215.15 | 30%
06.04 | INSTALAÇÕES TV CABO |  | 234.5537 | 0.11222 | 164.19 | 70% | 70.37 | 30%
06.05 | INSTALAÇÕES REDE LÓGICA |  | 1557.4881 | 0.74514 | 1090.24 | 70% | 467.25 | 30%
06.06 | SISTEMA DE ILUMINAÇÃO |  | 1267.88 | 0.60658 | 507.15 | 40% | 760.73 | 60%
07 | INSTALAÇÕES HIDRO-SANITÁRIAS
07.01 | INSTALAÇÕES HIDRAULICAS - ALIMENTAÇÃO |  | 2082.9497 | 0.99653 | 1458.06 | 70% | 624.88 | 30%
07.02 | INSTALAÇÕES HIDRAULICAS - AGUA FRIA |  | 841.2971 | 0.4025 | 504.78 | 60% | 336.52 | 40%
07.03 | INSTALAÇÕES SANITÁRIAS - ESGOTO |  | 3551.772 | 1.6993 | 2841.42 | 80% | 710.35 | 20%
07.04 | INSTALAÇÕES SANITÁRIAS - VENTILAÇÃO |  | 355.1027 | 0.16989 | 319.59 | 90% | 35.51 | 10%
07.05 | SOLUÇÃO INDIVIDUAL DE ESGOTO |  | 2656.5986 | 1.271 | 1859.62 | 70% | 796.98 | 30%
07.06 | AGUA PLUVIAL IMPLANTAÇÃO |  | 2754.7785 | 1.318 | 1928.34 | 70% | 826.43 | 30%
07.07 | DRENO PARA AR CONDICIONADO TIPO SPLIT |  | 424.88 | 0.20327 | 339.9 | 80% | 84.98 | 20%
08 | FORROS
08.01 | FORRO DE PVC |  | 2656.2291 | 1.2708 |  |  | 2656.23 | 100%
09 | REVESTIMENTO INTERNO
09.01 | REVESTIMENTOS INTERNOS ARGAMASSADOS BÁSICOS |  | 8230.0088 | 3.9374 | 6995.51 | 85% | 1234.5 | 15%
09.02 | REVESTIMENTO CERÂMICO |  | 2146.182 | 1.0268 | 214.62 | 10% | 1931.56 | 90%
10 | PAVIMENTAÇÕES INTERNAS
10.01 | CONTRA PISO |  | 1983.7735 | 0.94909 | 1983.77 | 100%
10.02 | PISOS CERÂMICOS |  | 2636.5242 | 1.2614 |  |  | 2636.52 | 100%
10.03 | PISO DE CONCRETO |  | 1987.126 | 0.95069 | 198.71 | 10% | 1788.41 | 90%
10.04 | RODAPÉS |  | 309.3201 | 0.14799 |  |  | 309.32 | 100%
11 | PINTURAS
11.01 | PINTURA INTERNA |  | 4973.1503 | 2.3793 |  |  | 4973.15 | 100%
11.02 | PINTURA EXTERNA |  | 1445.2497 | 0.69144 |  |  | 1445.25 | 100%
11.03 | PINTURA EM ESQUADRIAS |  | 3677.986 | 1.7596 | 2942.39 | 80% | 735.6 | 20%
12 | LOUÇAS E METAIS
12.01 | LOUÇAS / ACESSÓRIOS |  | 1059.66 | 0.50697 |  |  | 1059.66 | 100%
12.02 | METAIS |  | 135.37 | 0.064764 |  |  | 135.37 | 100%
12.03 | MARMORE SINTÉTICO |  | 461.33 | 0.22071 |  |  | 461.33 | 100%
12.04 | ACESSÓRIOS |  | 393.47 | 0.18825 |  |  | 393.47 | 100%
13 | REVESTIMENTOS EXTERNOS
13.01 | REVESTIMENTOS EXTERNOS BÁSICOS |  | 4625.2469 | 2.2128 | 3700.2 | 80% | 925.05 | 20%
14 | ESQUADRIAS
14.01 | ESQUADRIAS DE FERRO |  | 17176.4632 | 8.2176 | 15458.82 | 90% | 1717.65 | 10%
14.02 | FERRAGENS |  | 1740.54 | 0.83272 |  |  | 1740.54 | 100%
15 | VIDROS
15.01 | VIDRO LISO |  | 2691.8395 | 1.2878 |  |  | 2691.84 | 100%
16 | IMPERMEABILIZAÇÕES |  | 2907.8939 | 1.3912 | 2762.5 | 95% | 145.39 | 5%
17 | TELHADO
17.01 | COBERTURA |  | 10176.5381 | 4.8687 |  |  | 10176.54 | 100%
17.02 | ESTRUTURA |  | 17811.1457 | 8.5213 | 3562.23 | 20% | 14248.92 | 80%
18 | SERVIÇOS EXTERNOS
18.01 | PAISAGISMO |  | 722.8293 | 0.34582 |  |  | 722.83 | 100%
18.02 | PAVIMENTAÇÃO EXTERNA |  | 681.63 | 0.32611 |  |  | 681.63 | 100%
18.03 | MURO - FECHAMENTO PERIMETRAL |  | 12705.4909 | 6.0786 | 10164.39 | 80% | 2541.1 | 20%
19 | SERVIÇOS COMPLEMENTARES
19.01 | SINALIZAÇÃO DA OBRA / COMUNICAÇÃO VISUAL / OUTROS |  | 21.19 | 0.010138 |  |  | 21.19 | 100%
20 | LIMPEZA E DESMOBILIZAÇÃO
20.01 | Limpeza final |  | 160.65 | 0.076859 |  |  | 160.65 | 100%
DESEMBOLSO MENSAL |  |  | 209019.5356 | 100% | 133265.74 | 63.76% | 75753.78 | 36.24%
TOTAL ACUMULADO |  |  | 209019.5356 | 100% | 133265.74 | 63.76% | 209019.52 | 100%
|  | GOIÂNIA, 05/08/2014 |  |  | ____________________________________________
|  | Data |  |  | Responsável Técnico - CREA - CPF

## COMPOSICOES-OK (hidden)
COMPOSIÇÃO SUMIDOURO DIAMETRO EXT 1.40M PROF MINIMA 2,60M |  | UND
CODIGO | DESCRICAO | UNIDADE | COEFICIENTE | CUSTO UNITARIO |  |  | CUSTO UNITARIO | CUSTO TOTAL
|  |  |  | MAT | MAO | EQ |  |  |  |  | MAT | MAO | EQ
73447 | ESCAVACAO MANUAL DE VALAS EM TERRA COMPACTA, PROF. 2 M < H <= 3 M | M3 | 4.1255 | 0 | 21.82 | 0 | 21.82 | 90.0193 |  |  | 0 | 90.0193 | 0
72131 - C | ALVENARIA EM TIJOLO CERAMICO MACICO 5X10X20CM 1/2 VEZ (ESPESSURA 10CM), ASSENTADO COM ARGAMASSA TRACO 1:2:8 (CIMENTO, CAL E AREIA) | M2 | 1.7593 | 26.52 | 26.98 | 0.01 | 53.51 | 94.1397 |  |  | 46.6564 | 47.4657 | 0.017593
74078/1 - C | AGULHAMENTO FUNDO DE VALAS C/MACO 30KG PEDRA-DE-MAO H=10CM | M2 | 0.43982 | 4.48 | 9.49 | 0 | 13.97 | 6.1443 |  |  | 1.9704 | 4.1739 | 0
74164/4 - C | LASTRO DE BRITA | M3 | 0.33929 | 58.06 | 12.66 | 0 | 70.72 | 23.9947 |  |  | 19.6993 | 4.2954 | 0
TAMPA DE CONCRETO ARMADO: | [10 empty] | 0 | 0 | 0
74074/4 | FORMA TABUA P/CONCRETO EM FUNDACAO S/REAPROVEITAMENTO | M2 | 1.8912 | 41.73 | 14.85 |  | 56.58 | 107.0063 |  |  | 78.9214 | 28.0849 | 0
73972/2 - C | CONCRETO FCK=20MPA, VIRADO EM BETONEIRA, SEM LANCAMENTO | M3 | 0.12315 | 248.37 | 83.52 | 4.95 | 336.84 | 41.482 |  |  | 30.5869 | 10.2855 | 0.60959
74157/3 - C | LANCAMENTO/APLICACAO MANUAL DE CONCRETO EM ESTRUTURAS | M3 | 0.12315 |  | 15.89 | 0.27 | 16.16 | 1.9901 |  |  | 0 | 1.9569 | 0.033251
74254/2 - C | ARMACAO ACO CA-50, DIAM. 6,3 (1/4) À 12,5MM(1/2) -FORNECIMENTO/ CORTE(PERDA DE 10%) / DOBRA / COLOCAÇÃO. | KG | 5.145 | 5.04 | 1.69 | 0 | 6.73 | 34.6258 |  |  | 25.9308 | 8.695 | 0
BLOCOS ASSENTADOS SEM CRIVO: | [10 empty] | 0 | 0 | 0
76445/ 2 | ALVENARIA DE TIJOLOS CERAMICOS FURADOS, 10X20X30CM, ASSENTADOS COM ARGAMASSA CIMENTO/AREIA 1:7 COM PREPARO MANUAL, ESP. PAREDE = 10CM, COM JUNTAS DE 15MM, CONSIDERANDO 8% DE PERDAS NOS TIJOLOS E | M2 | 2.6389 | 11.51 | 11.6 |  | 23.11 | 60.9859 |  |  | 30.3742 | 30.6117 | 0
BLOCOS ASSENTAMENTO EM CRIVO: |  | M2 | 6.5973 | 12.9374 | 7.8187 | 0 | 20.7561 | 136.9351 |  |  | 85.3525 | 51.5827 | 0
7268 - I | BLOCO CERAMICO VEDAÇÃO 8 FUROS - 9 X 19 X 29 CM - PERDA 5% - CRIVO (DESC 40%) | UND | 11.9617 | 0.58 | 0 | 0 | 0.58 | 6.9378
6013 - C | ARGAMASSA TRACO 1:3 (CIMENTO E AREIA GROSSA NAO PENEIRADA), PREPARO MECANICO - LARG JUNTA 10CM/BLOCO - ESP 1.5CM - JUNTA SECA | M3 | 0.02 | 299.98 | 64.37 | 0 | 364.35 | 7.287
4750 - I | PEDREIRO | H | 0.41 |  | 9.61 |  | 9.61 | 3.9401
6111 - I | SERVENTE | H | 0.41 |  | 6.32 |  | 6.32 | 2.5912
[7 empty] | TOTAL | 597.3233
[7 empty] | TOTAL MAT | 319.4918
[7 empty] | TOTAL MAO | 277.171
[7 empty] | TOTAL EQ | 0.66044
COMPOSIÇÃO FOSSA SEPTICA COMP 2,04M LARG 1,29M PROF 1,70M |  | UND
CODIGO | DESCRICAO | UNIDADE | COEFICIENTE | CUSTO UNITARIO |  |  | CUSTO UNITARIO | CUSTO TOTAL
|  |  |  | MAT | MAO | EQ |  |  |  |  | MAT | MAO | EQ
73447 | ESCAVACAO MANUAL DE VALAS EM TERRA COMPACTA, PROF. 2 M < H <= 3 M | M3 | 8.4823 | 0 | 21.82 | 0 | 21.82 | 185.0842 |  |  | 0 | 185.0842 | 0
73998/7 | ALVENARIA DE BLOCOS DE CONCRETO VEDACAO 19X19X39CM, ESPESSURA 19CM, ASSENTADOS COM ARGAMASSA TRACO 1:0,5:8 (CIMENTO, CAL E AREIA),COM JUNTA DE 10MM | M2 | 7.3117 | 37.66 | 12.5 |  | 50.16 | 366.7549 |  |  | 275.3586 | 91.3962 | 0
73927/1 | EMBOCO TRACO 1:3 (CIMENTO E AREIA MEDIA), ESPESSURA 1,5CM, PREPARO MANUAL DA ARGAMASSA | M2 | 10.3563 | 4.24 | 8.91 |  | 13.15 | 136.1853 |  |  | 43.9107 | 92.2746 | 0
5991 - C | BARRA LISA COM ARGAMASSA TRACO 1:4 (CIMENTO E AREIA GROSSA), ESPESSURA 2,0CM, INCLUSO ADITIVO IMPERMEABILIZANTE, PREPARO MECANICO DA ARGAMASSA | M2 | 8.9795 | 7.95 | 15.48 | 0.02 | 23.45 | 210.5693 |  |  | 71.387 | 139.0027 | 0.17959
CINTA EM BLOCO DE CONCRETO - 84675/ 3 ADAP - M2 |  | M2 | 1.0982 | 65.091 | 18.8928 | 0.41763 | 84.4014 | 92.6896 |  |  | 71.483 | 20.748 | 0.45864
73972/2 - C | CONCRETO FCK=20MPA, VIRADO EM BETONEIRA, SEM LANCAMENTO | M3 | 0.08437 | 248.37 | 83.52 | 4.95 | 336.84 | 28.4191
33 - I | ACO CA-50 1/4" (6,35 MM) | KG | 2.4562 | 4.59 |  |  | 4.59 | 11.274
370 - I | AREIA MEDIA - POSTO JAZIDA / FORNECEDOR (SEM FRETE) | M3 | 0.013 | 71 |  |  | 71 | 0.923
1106 - I | CAL HIDRATADA, DE 1A. QUALIDADE, PARA ARGAMASSA | KG | 0.49 | 0.54 |  |  | 0.54 | 0.2646
1379 - I | CIMENTO PORTLAND COMPOSTO CP II- 32 | KG | 1.95 | 0.42 |  |  | 0.42 | 0.819
4750 - I | PEDREIRO | H | 0.7 |  | 9.61 |  | 9.61 | 6.727
6111 - I | SERVENTE | H | 0.81 |  | 6.32 |  | 6.32 | 5.1192
PREÇO:TCPO - GO -ABR/13 | CANALETA DE CONCRETO 19X19X39CM VEDAÇÃO - CODIGO: 06.003.000107-SER | UND | 13.13 | 2.35 |  |  | 2.35 | 30.8555
TAMPA/FUNDO/CHICANA/ESCUMA DE CONCRETO ARMADO: | [10 empty] | MAT | MAO | EQ
74074/4 | FORMA TABUA P/CONCRETO EM FUNDACAO S/REAPROVEITAMENTO | M2 | 8.2004 | 41.73 | 14.85 |  | 56.58 | 463.9786 |  |  | 342.2027 | 121.7759 | 0
73972/2 - C | CONCRETO FCK=20MPA, VIRADO EM BETONEIRA, SEM LANCAMENTO | M3 | 0.64953 | 248.37 | 83.52 | 4.95 | 336.84 | 218.787 |  |  | 161.3233 | 54.2486 | 3.2152
74157/3 - C | LANCAMENTO/APLICACAO MANUAL DE CONCRETO EM ESTRUTURAS | M3 | 0.64953 |  | 15.89 | 0.27 | 16.16 | 10.4964 |  |  | 0 | 10.321 | 0.17537
74254/2 - C | ARMACAO ACO CA-50, DIAM. 6,3 (1/4) À 12,5MM(1/2) -FORNECIMENTO/ CORTE(PERDA DE 10%) / DOBRA / COLOCAÇÃO. | KG | 13.3592 | 5.04 | 1.69 | 0 | 6.73 | 89.9076 |  |  | 67.3305 | 22.5771 | 0
[7 empty] | TOTAL | 1774.4529
[7 empty] | TOTAL MAT | 1032.9958
[7 empty] | TOTAL MAO | 737.4284
COMPOSIÇÃO ESTIMADA - DEVERÁ SER APURADA: | [6 empty] | TOTAL EQ | 4.0288
ESTRUTURA METALICA DO TELHADO |  | 116 | M2 | PROJECAO HORIZONTAL TELHADO
|  | UNIDADE | COEFICIENTE | CUSTO UNITARIO |  |  | CUSTO UNITARIO | CUSTO TOTAL
|  |  |  | MAT | MAO | EQ |  |  |  |  | MAT | MAO | EQ
I | PERFIL CAIXA 127X50X2.66X17 - ACO ASTM A 572 | KG | 1075.85 | 4.04 |  |  | 4.04 | 4346.434 |  |  | 4346.434 | 0 | 0
I | PERFIL CAIXA 150X60X3X20 - ACO ASTM A 572 | KG | 16.41 | 4.04 |  |  | 4.04 | 66.2964 |  |  | 66.2964 | 0 | 0
I | PERFIL CAIXA 100X50X2X17 - ACO ASTM A 572 | KG | 64.96 | 4.04 |  |  | 4.04 | 262.4384 |  |  | 262.4384 | 0 | 0
I | PERFIL Uenr 75X40X2X15 - ACO ASTM A 572 | KG | 1019.86 | 4.04 |  |  | 4.04 | 4120.2344 |  |  | 4120.2344 | 0 | 0
I | PERFIL U 100X50X2.66 - ACO ASTM A 572 | KG | 119.81 | 4.04 |  |  | 4.04 | 484.0324 |  |  | 484.0324 | 0 | 0
I-1330 | CHAPA #6.35X120 - ACO ASTM A 572 | KG | 26.92 | 4.33 |  |  | 4.33 | 116.5636 |  |  | 116.5636 | 0 | 0
I-1330 | CHAPA #6.35X200 - ACO ASTM A 572 | KG | 6.99 | 4.33 |  |  | 4.33 | 30.2667 |  |  | 30.2667 | 0 | 0
I-0031 | BARRAS DE AÇO D=12.50MM - ACO ASTM A 572 | KG | 15.81 | 4.26 |  |  | 4.26 | 67.3506 |  |  | 67.3506 | 0 | 0
I-0034 | BARRAS DE AÇO D=10.00MM - ACO ASTM A 572 | KG | 66.6 | 4.48 |  |  | 4.48 | 298.368 |  |  | 298.368 | 0 | 0
I-11963 | PARAFUSO 1/2 - 350MM - ACO ASTM A 572 | UND | 4 | 3.84 |  |  | 3.84 | 15.36 |  |  | 15.36 | 0 | 0
I-11974 | CHUMBADOR D 12,5 - 300MM | UND | 68 | 6.16 |  |  | 6.16 | 418.88 |  |  | 418.88 | 0 | 0
I-10997 | SOLDA CORDÃO - ELETRODO - E 7018 DA AWS | KG | 4.6835 | 20.28 |  |  | 20.28 | 94.9807 |  |  | 94.9807 | 0 | 0
C-73794/ 1 | PINTURA - TINTA ALQUÍDICA DUPLA FUNCAO - DF - 2 DEMAOS (FUNDO ANTICORROSIVO E ACABAMENTO) | M2 | 205.48 | 9.38 | 15.32 |  | 24.7 | 5075.356 |  |  | 1927.4024 | 3147.9536 | 0
C-88315 | SERRALHEIRO COM ENCARGOS COMPLEMENTARES | H | 59.9483 | 3.42 | 10.95 |  | 14.37 | 861.4574 |  |  | 205.0233 | 656.4342 | 0
C-88251 | AUXILIAR DE SERRALHEIRO COM ENCARGOS COMPLEMENTARES | H | 59.9483 | 3.42 | 8.24 |  | 11.66 | 698.9975 |  |  | 205.0233 | 493.9742 | 0
C-88316 | SERVENTE COM ENCARGOS COMPLEMENTARES | H | 1.8734 | 3.42 | 7.55 |  | 10.97 | 20.5509 |  |  | 6.4069 | 14.144 | 0
C-88317 | SOLDADOR COM ENCARGOS COMPLEMENTARES | H | 11.6 | 3.42 | 11.59 |  | 15.01 | 174.116 |  |  | 39.672 | 134.444 | 0
I-3290 | LIXADEIRA ELETRICA INDUSTRIAL P/ CORTE OU DESGASTE DIAM 7" PORTATIL | H | 18.7338 |  |  | 0.56 | 0.56 | 10.491 |  |  | 0 | 0 | 10.491
C-6388 | MAQUINA SOLDA ARCO 375A DIESEL 33CV CHP DIURNO EXCLUSIVE OPERADOR | H | 11.6 | 27.42 |  | 16 | 43.42 | 503.672 |  |  | 318.072 | 0 | 185.6
I-26018 | DISCO DE CORTE PARA ESTRUTURA METÁLICA 300 X 3,2 X 19,05 MM | UND | 7.4935 |  |  | 19.39 | 19.39 | 145.2998 |  |  | 0 | 0 | 145.2998
[7 empty] | TOTAL | 17811.1457 | 153.5444 | R$/M2 TELH | 13022.8051 | 4446.9499 | 341.3907
[7 empty] | TOTAL MAT | 13022.8051 | 112.2656 | R$/M2 TELH
[7 empty] | TOTAL MAO | 4446.9499 | 38.3358 | R$/M2 TELH
[7 empty] | TOTAL EQ | 341.3907 | 2.943 | R$/M2 TELH
Note on D55: Fernanda Gabrielle Tiburcio Nunes: COEFICIENTE RETIRADO DO PROJETO DE ESTR MET
Note on E55: Fernanda Gabrielle Tiburcio Nunes: VALOR ESTIMADO, BASEADO NA COMPOSIÇÃO DA CASA DO FGTS, POIS NÃO TEM ESSE PERFIL NOS INSUMOS DO SINAPI
Note on D56: Fernanda Gabrielle Tiburcio Nunes: COEFICIENTE RETIRADO DO PROJETO DE ESTR MET
Note on E56: Fernanda Gabrielle Tiburcio Nunes: VALOR ESTIMADO, BASEADO NA COMPOSIÇÃO DA CASA DO FGTS, POIS NÃO TEM ESSE PERFIL NOS INSUMOS DO SINAPI
Note on D57: Fernanda Gabrielle Tiburcio Nunes: COEFICIENTE RETIRADO DO PROJETO DE ESTR MET
Note on E57: Fernanda Gabrielle Tiburcio Nunes: VALOR ESTIMADO, BASEADO NA COMPOSIÇÃO DA CASA DO FGTS, POIS NÃO TEM ESSE PERFIL NOS INSUMOS DO SINAPI
Note on D58: Fernanda Gabrielle Tiburcio Nunes: COEFICIENTE RETIRADO DO PROJETO DE ESTR MET
Note on E58: Fernanda Gabrielle Tiburcio Nunes: VALOR ESTIMADO, BASEADO NA COMPOSIÇÃO DA CASA DO FGTS, POIS NÃO TEM ESSE PERFIL NOS INSUMOS DO SINAPI
Note on D59: Fernanda Gabrielle Tiburcio Nunes: COEFICIENTE RETIRADO DO PROJETO DE ESTR MET
Note on E59: Fernanda Gabrielle Tiburcio Nunes: VALOR ESTIMADO, BASEADO NA COMPOSIÇÃO DA CASA DO FGTS, POIS NÃO TEM ESSE PERFIL NOS INSUMOS DO SINAPI
Note on D60: Fernanda Gabrielle Tiburcio Nunes: COEFICIENTE RETIRADO DO PROJETO DE ESTR MET
Note on E60: Fernanda Gabrielle Tiburcio Nunes: NÃO SEI SE É REALMENTE ESSE INSUMO DO SINAPI
Note on D61: Fernanda Gabrielle Tiburcio Nunes: COEFICIENTE RETIRADO DO PROJETO DE ESTR MET
Note on E61: Fernanda Gabrielle Tiburcio Nunes: NÃO SEI SE É REALMENTE ESSE INSUMO DO SINAPI
Note on D62: Fernanda Gabrielle Tiburcio Nunes: COEFICIENTE RETIRADO DO PROJETO DE ESTR MET
Note on D63: Fernanda Gabrielle Tiburcio Nunes: COEFICIENTE RETIRADO DO PROJETO DE ESTR MET
Note on D64: Fernanda Gabrielle Tiburcio Nunes: COEFICIENTE RETIRADO DO PROJETO DE ESTR MET
Note on E64: Fernanda Gabrielle Tiburcio Nunes: O PARARUSO ESPECIFICADO É 350MM, O DO INSUMO É 75MM
Note on E65: Fernanda Gabrielle Tiburcio Nunes: COLOQUEI O CHUMBADOR MAIS PROXIMO DO ESPECIFICADO QUE TEM NO SINAPI
Note on D66: Fernanda Gabrielle Tiburcio Nunes: COEFICIENTE ESTIMADO PELA COMPOSIÇÃO DO TELHADO DO FGTS
Note on D67: Fernanda Gabrielle Tiburcio Nunes: COEFICIENTE RETIRADO DO PROJETO DE ESTR MET
Note on D68: Fernanda Gabrielle Tiburcio Nunes: COEFICIENTE ESTIMADO PELA COMPOSIÇÃO DO TELHADO DO FGTS
Note on D69: Fernanda Gabrielle Tiburcio Nunes: COEFICIENTE ESTIMADO PELA COMPOSIÇÃO DO TELHADO DO FGTS
Note on D70: Fernanda Gabrielle Tiburcio Nunes: COEFICIENTE ESTIMADO PELA COMPOSIÇÃO DO TELHADO DO FGTS
Note on D72: Fernanda Gabrielle Tiburcio Nunes: COEFICIENTE ESTIMADO PELA COMPOSIÇÃO DO TELHADO DO FGTS
Note on B73: Fernanda Gabrielle Tiburcio Nunes: ADOTADO ESSA MAQUINA DE SOLDA DE ACORDO COM COMPOSIÇÕES QUE UTILIZARAM OI ELETRODO E 7018
Note on D73: Fernanda Gabrielle Tiburcio Nunes: COEFICIENTE ESTIMADO PELA COMPOSIÇÃO DO TELHADO DO FGTS
Note on D74: Fernanda Gabrielle Tiburcio Nunes: COEFICIENTE ESTIMADO PELA COMPOSIÇÃO DO TELHADO DO FGTS

## ALV PAVTO TERREO-OK (hidden)
ALVENARIA TERREO | [7 empty] | PROJETO: FGTS - 94,50M2 - CONSELHO TUTELAR
LOTE PADRAO: 10X20M RECUO FRONTAL 5M
DATA: 19/03/14
TIPO DE ALVENARIA: TIJOLO FURADO 9X14X29cm - 1/2 vez (EXTERNA)
PAREDE | PERÍMETRO (M) | PÉ DIREITO (M) | ÁREA BRUTA (M2) | DESC. CONS. (M2) | ÁREA LIQUIDA (M2) | QUANT. | ÁREA TOTAL (M2) | ACUNHAMENTO (M) | TELA DE LIGAÇÃO PILAR/ALVENARIA E AMARRAÇÃO (PÇ) L=7,5CM | IMPERMEABILIZACAO ARGAMASSA DE ASSENTAMENTO
[10 empty] | H = 3 FIADAS | AREA | LITROS ADITIVO
Conselho Tutelar | [12 empty] | 73982/1 | COMPOSIÇÃO DE ASSENTAMENTO DE ALVENARIA UTILIZADO NO ORÇAMENTO
PE1 | 7.82 | 2.7 | 21.114 | 5 | 16.114 | 1 | 16.114 | 7.82 | 8 | 0.45 | 3.519 | 0.69676 |  | CONSUMO DE ARGAMASSA | 0.011 | M3/M2 DE ALVENARIA
PE2 | 4.41 | 2.8 | 12.348 | 3.75 | 8.598 | 1 | 8.598 | 4.41 | 6 | 0.45 | 1.3095 | 0.25928
PE3 | 12.41 | 2.7 | 33.507 | 6.28 | 27.227 | 1 | 27.227 | 12.41 | 14 | 0.45 | 5.2245 | 1.0345 |  | CONSUMO DE ADITIVO | 18 | L/M3 DE ARGAMASSA
PE4 | 5.79 | 2.8 | 16.212 | 3.95 | 12.262 | 1 | 12.262 | 5.79 | 8 | 0.45 | 2.6055 | 0.51589 |  | O CUSTO DA MAO DE OBRA JÁ FICA EMBUTIDO NO CUSTO PARA FAZER A ARGAMASSA CONFORME ANALISADO NA COMPOSICAO 73548
PE5 | 2.29 | 2.8 | 6.412 | 0 | 6.412 | 1 | 6.412 | 2.29 | 3 | 0.45 | 1.0305 | 0.20404
PE6 | 3.62 | 2.8 | 5.068 | 0 | 5.068 | 1 | 5.068 | 3.62 | 3 | 0.45 | 1.629 | 0.32254
DESCONTO DAS VERGAS/CONTRAVERGAS/TIJOLOS DE ENCHIMENTO |  |  |  | 3.8981 | -3.8981 | 1 | -3.8981
TOTAL | [6 empty] | 71.7829 | 36.34 | 42 | TOTAL | 15.318 | 3.033
TIPO DE ALVENARIA: TIJOLO FURADO 9X14X29cm - 1/2 vez (INTERNA)
PAREDE | PERÍMETRO (M) | PÉ DIREITO (M) | ÁREA BRUTA (M2) | DESC. CONS. (M2) | ÁREA LIQUIDA (M2) | QUANT. | ÁREA TOTAL (M2) | ACUNHAMENTO (M) | TELA DE LIGAÇÃO PILAR/ALVENARIA E AMARRAÇÃO | IMPERMEABILIZACAO ARGAMASSA DE ASSENTAMENTO
[10 empty] | H = 3 FIADAS | AREA | LITROS ADITIVO
Casa
PI1 | 4.82 | 2.8 | 13.496 | 3.15 | 10.346 | 1 | 10.346 | 4.82 | 6 | 0.45 | 1.494 | 0.29581
PI2 | 8.18 | 2.8 | 22.904 | 5.04 | 17.864 | 1 | 17.864 | 8.18 | 8 | 0.45 | 2.601 | 0.515
PI3 | 1.5 | 2.8 | 4.2 | 0 | 4.2 | 1 | 4.2 | 0 | 3 | 0.45 | 0.675 | 0.13365
PI4 | 2.47 | 2.8 | 6.916 | 0 | 6.916 | 2 | 13.832 | 4.94 | 6 | 0.45 | 2.223 | 0.44015
PI5 | 3.98 | 2.7 | 10.746 | 3.36 | 7.386 | 1 | 7.386 | 3.98 | 3 | 0.45 | 1.071 | 0.21206
PI6 | 2.29 | 2.8 | 6.412 | 0 | 6.412 | 1 | 6.412 | 2.29 | 3 | 0.45 | 1.0305 | 0.20404
PI7 | 2.29 | 2.8 | 6.412 | 0 | 6.412 | 1 | 6.412 | 0 | 3 | 0.45 | 1.0305 | 0.20404
PI8 | 2.47 | 2.8 | 6.916 | 0 | 6.916 | 1 | 6.916 | 2.47 | 3 | 0.45 | 1.1115 | 0.22008
DESCONTO DAS VERGAS/CONTRAVERGAS/TIJOLOS DE ENCHIMENTO |  |  | 0.75411 | -0.75411 | 1 | -0.75411
TOTAL | [6 empty] | 73.368 | 26.68 | 35 | TOTAL | 11.2365 | 2.2248
TIPO DE ALVENARIA: BLOCO DE CONCRETO VAZADO (EXTERNAS)
PAREDE | PERÍMETRO (M) | PÉ DIREITO (M) | ÁREA BRUTA (M2) | DESC. CONS. (M2) | ÁREA LIQUIDA (M2) | QUANT. | ÁREA TOTAL (M2) | ACUNHAMENTO (M) | TELA DE LIGAÇÃO PILAR/ALVENARIA E AMARRAÇÃO
PE1 | 4.57 | 3.1 | 14.167 | 0 | 14.167 | 1 | 14.167 | 0 | 3
TOTAL | [6 empty] | 14.167 | 0 | 3
OBS.: TCPO: OS VAOS DE ESQUADRIAS SO PODEM SER DESCONTADOS O QUE EXCEDER DE 2,00M²
CONFORME ORIENTACAO DA CEF PARA OS ORÇAMENTOS DO FGTS CASAS FOI CONSIDERADO OS DESCONTOS DOS VAOS
OBS.: DESCONTADO AS VIGAS DAS ALTURAS DAS PAREDES, PILARES, VERGAS E CONTRAVERGAS E ENCHIMENTO DE TIJOLO MACIÇO
Note on C7: Fernanda Gabrielle Tiburcio Nunes: excluido a altura da viga - projeto de estrutura
Note on E7: Fernanda Gabrielle Tiburcio Nunes: DESCONTADO VAOS COM AREA MAIOR QUE 2M2, MAS APENAS O QUE FOI EXCEDIDO DESSE VALOR - TCPO
Note on J7: Fernanda Gabrielle Tiburcio Nunes: A CADA DUAS FIADAS
Note on J10: Fernanda Gabrielle Tiburcio Nunes: 6 ENCONTROS COM PILARES
Note on J11: Fernanda Gabrielle Tiburcio Nunes: 4 ENCONTROS COM PILARES
Note on J12: Fernanda Gabrielle Tiburcio Nunes: 10 ENCONTROS COM PILARES
Note on J13: Fernanda Gabrielle Tiburcio Nunes: 6 ENCONTROS COM PILARES
Note on J14: Fernanda Gabrielle Tiburcio Nunes: 2 ENCONTROS COM PILARES
Note on J15: Fernanda Gabrielle Tiburcio Nunes: 2 ENCONTROS COM PILARES
Note on C24: Fernanda Gabrielle Tiburcio Nunes: excluido a altura da viga - projeto de estrutura
Note on E24: Fernanda Gabrielle Tiburcio Nunes: DESCONTADO VAOS COM AREA MAIOR QUE 2M2, MAS APENAS O QUE FOI EXCEDIDO DESSE VALOR - TCPO
Note on J27: Fernanda Gabrielle Tiburcio Nunes: 4 ENCONTROS COM PILARES
Note on J28: Fernanda Gabrielle Tiburcio Nunes: 6 ENCONTROS COM PILARES
Note on I29: Fernanda Gabrielle Tiburcio Nunes: NÃO TEM VIGA
Note on J29: Fernanda Gabrielle Tiburcio Nunes: 2 ENCONTROS DE AMARRAÇAO
Note on J30: Fernanda Gabrielle Tiburcio Nunes: 2 ENCONTROS COM PILARES
Note on J31: Fernanda Gabrielle Tiburcio Nunes: 2 ENCONTROS COM PILARES
Note on J32: Fernanda Gabrielle Tiburcio Nunes: 2 ENCONTROS COM PILARES
Note on I33: Fernanda Gabrielle Tiburcio Nunes: NÃO TEM VIGA
Note on J33: Fernanda Gabrielle Tiburcio Nunes: 2 ENCONTROS COM PILARES
Note on J34: Fernanda Gabrielle Tiburcio Nunes: 2 ENCONTROS COM PILARES
Note on E43: Fernanda Gabrielle Tiburcio Nunes: DESCONTADO VAOS COM AREA MAIOR QUE 2M2, MAS APENAS O QUE FOI EXCEDIDO DESSE VALOR - TCPO
Note on J44: Fernanda Gabrielle Tiburcio Nunes: 2 ENCONTROS COM PILARES

## ALV PAVTO COBERTURA-OK (hidden)
ALVENARIA TERREO - COBERTURA |  |  |  | PROJETO: FGTS - 94,50M2 - CONSELHO TUTELAR
LOTE PADRAO: 10X20M RECUO FRONTAL 5M
DATA: 19/03/14
TIPO DE ALVENARIA: TIJOLO FURADO 9X14X29cm - 1/2 vez (EXTERNA)
PAREDE | PERÍMETRO (M) | PÉ DIREITO (M) | ÁREA BRUTA (M2) | DESC. CONS. (M2) | ÁREA LIQUIDA (M2) | QUANT. | ÁREA TOTAL (M2) | ACUNHAMENTO (M) | TELA DE LIGAÇÃO PILAR/ALVENARIA E AMARRAÇÃO (PÇ) L=7,5CM
Conselho Tutelar
PE1 | 7.82 | 0 | 0 |  | 0 | 1 | 0
PE2 | 4.41 | 0.97 | 4.2777 |  | 4.2777 | 1 | 4.2777 |  | 2
PE3 (total): | 12.41 |  | 0 |  | 0 | 1 | 0
PE3 (P4 a P10) | 5.96 | 0 | 0 |  | 0 | 1 | 0
PE3 (P10 a P21) | 6.45 | 2.45 | 7.9013 |  | 7.9013 | 1 | 7.9013 |  | 6
PE4 | 5.79 | 0 | 0 |  | 0 | 1 | 0
PE5 | 2.29 | 0.89 | 1.0191 |  | 1.0191 | 1 | 1.0191 |  | 1
PE6 | 6.14 | 2.45 | 7.5215 |  | 7.5215 | 1 | 7.5215 |  | 5
|  |  | 0 |  | 0 |  | 0
Alvenaria entre pilares metalicos P1/P3/P5/P7/P10/P12/P15/P17 | 12.484 | 0.2 | 1.2484 |  | 1.2484 | 1 | 1.2484
Alvenaria entre pilares metalicos P2/P4/P6/P8 | 5.66 | 0.2 | 1.132 |  | 1.132 | 1 | 1.132
Alvenaria entre pilares metalicos P2/P4/P6/P8 | 6.697 | 0.325 | 1.0883 |  | 1.0883 | 1 | 1.0883
TOTAL | [6 empty] | 24.1882 | 0 | 14
ESSE AUMENTO DE ALVENARIA DEVIDO OS PILARES METALICOS DA ESTRUTURA METALICA DEVERAO SER REVISADOS NO PROJETO DE ARQUTITETURA
Note on C7: Fernanda Gabrielle Tiburcio Nunes: excluido a altura da viga - projeto de estrutura
Note on E7: Fernanda Gabrielle Tiburcio Nunes: DESCONTADO VAOS COM AREA MAIOR QUE 2M2, MAS APENAS O QUE FOI EXCEDIDO DESSE VALOR - TCPO
Note on J7: Fernanda Gabrielle Tiburcio Nunes: A CADA DUAS FIADAS
Note on C10: Fernanda Gabrielle Tiburcio Nunes: não tem bandeira
Note on J11: Fernanda Gabrielle Tiburcio Nunes: 4 ENCONTROS COM PILARES
Note on C13: Fernanda Gabrielle Tiburcio Nunes: não tem bandeira
Note on J14: Fernanda Gabrielle Tiburcio Nunes: 5 ENCONTROS COM PILARES
Note on C15: Fernanda Gabrielle Tiburcio Nunes: não tem bandeira
Note on J16: Fernanda Gabrielle Tiburcio Nunes: 2 ENCONTROS COM PILARES
Note on J17: Fernanda Gabrielle Tiburcio Nunes: 4 ENCONTROS COM PILARES

## ESQ PAVTO TERREO-OK (hidden)
LEVANTAMENTO DE ESQUADRIAS - TERREO | [6 empty] | PROJETO: FGTS - 94,50M2 - CONSELHO TUTELAR
LOTE PADRAO: 10X20M RECUO FRONTAL 5M
DATA: 19/03/14
[6 empty] | Ferro c/venez: | 5 | Ferro s/ venez.: | 2 | Madeira: | 3
T I P O | DIMENSÕES |  | Área | Qtde | Área | PINTURA |  | V I D R O S |  |  | Pintura Requadro | Verga/ Contraverga 10X10 - m | Verga/ Contraverga - TIJOLO COMUM - 1 FIADA -m²
| A | B | Unit. | Total | Total | Ferro | Madeira | Tipo | mm | Área Total
MADEIRA |  |  | 0 |  | 0 |  | 0
|  |  | 0 |  | 0 |  | 0 | Ferragem banho |  | 0 |  | - | 0
|  |  | 0 |  | 0 |  | 0 | Ferragem interna |  | 0 |  | - | 0
| 0 | 0 | 0 | 0 | 0 |  | 0 | Ferragem externa |  | 0 |  | -
|  |  |  | 0 |  |  |  | Puxador
Mola
[8 empty] | Dobradiça |  | 0
VIDRO TEMPERADO | [10 empty] | acrilica
P02 - Porta de abrir - Reuniao | 0.9 | 2.7 | 2.43 | 1 | 2.43 |  |  | Temp. Liso incolor | 6 | 2.43 | 0.315 | -
J05 - Janela fixa - Reuniao | 1.23 | 2.7 | 3.321 | 2 | 6.642 |  |  | Temp. Liso incolor | 6 | 6.642 | 0.786 | -
|  |  | 0 |  | 0
|  |  | 0 |  | 0
|  |  |  | 3 | 9.072 |  |  | Temp. Liso incolor | 6 | 9.072
FERRO | [10 empty] | acrilica
P01 - Porta de abrir c/ Veneziana Vent. | 0.8 | 2.1 | 1.68 | 7 | 11.76 | 58.8 |  |  |  |  | 1.75 | 7.3 | 0.365
P03 - Porta de abrir c/ Vidro e Veneziana - AS | 0.8 | 2.1 | 1.68 | 1 | 1.68 | 4.2 |  | Liso Incolor | 4 | 0.84 | 0.25 | 1.21 | 0.0605
P04 - Porta de abrir - 02 folhas - com grade e vidro - Entrada | 1.5 | 2.1 | 3.15 | 1 | 3.15 | 6.3 |  | Liso Incolor | 4 | 3.15 | 0.285 | 1.9 | 0.095
P05 - Portão de abrir | 0.9 | 2.1 | 1.89 | 1 | 1.89 | 3.78 | [7 empty] | fazer detalhe do portao, para saber se ele sera telado
P06 - Portão de correr | 2.5 | 2.1 | 5.25 | 1 | 5.25 | 10.5 | [7 empty] | fazer detalhe do portao, para saber se ele sera telado
P07 - Porta de abrir c/ Veneziana Vent. | 0.7 | 2.1 | 1.47 | 1 | 1.47 | 7.35 |  |  |  |  | 0.245 | 1.1 | 0.055
J01 - Janela de correr - 02 folhas - com grade - 200x100 | 2 | 1 | 2 | 5 | 10 | 20 |  | Liso Incolor | 4 | 10 | 1.5 | 26 | 1.3
J02 - Janela Basculante - 100x60 | 1 | 0.6 | 0.6 | 2 | 1.2 | 2.4 |  | Liso Incolor | 4 | 1.2 | 0.32 | 5.72 | 0.286
J03 - Janela Maximo-ar - com grade - 50x150 | 0.5 | 1.5 | 0.75 | 1 | 0.75 | 1.5 |  | Liso Incolor | 4 | 0.75 | 0.2 | 0
J04 - Janela de correr - 02 folhas - com grade - 100x100 | 1 | 1 | 1 | 1 | 1 | 2 |  | Liso Incolor | 4 | 1 | 0.2 | 3.2 | 0.16
Gradil H=2m | 6.6 | 2 | 13.2 | 1 | 13.2 | 26.4 |  |  |  | 16.94
51.35
[8 empty] | Liso incolor - Total | 4 | 16.94
[8 empty] | Temp. Liso incolor | 6 | 9.072
PVC
Alçapão | 0.55 | 0.6 | 0.33 | 1 | 0.33
T O T A L | [5 empty] | 143.23 | 0 |  |  |  | 5.851 | 46.43 | 2.3215
[11 empty] | DIMENSOES | 10X10CM
não considerado alçapao no orçamento pois ele é feito no proprio forro | [10 empty] | AREA | 4.643 | M2
[11 empty] | VOLUME | 0.4643 | M3
[11 empty] | FERRAGEM 6.3MM | 22.7507 | KG
NÃO CONSIDEREI A PINTURA DO PEITORIL
Note on H4: Fernanda Gabrielle Tiburcio Nunes: CONFORME TCPO
Note on J4: Fernanda Gabrielle Tiburcio Nunes: UTILIZADO DIFERENTE DO TCPO
Note on L4: Fernanda Gabrielle Tiburcio Nunes: CONFORME TCPO
Note on M23: Fernanda Gabrielle Tiburcio Nunes: VERGA
Note on M24: Fernanda Gabrielle Tiburcio Nunes: VERGA
Note on M25: Fernanda Gabrielle Tiburcio Nunes: VERGA
Note on A28: Thiago Augusto Mendes: EXCLUI
Note on M28: Fernanda Gabrielle Tiburcio Nunes: VERGA
Note on M29: Fernanda Gabrielle Tiburcio Nunes: VERGA E CONTRAVERGA
Note on M30: Fernanda Gabrielle Tiburcio Nunes: VERGA E CONTRAVERGA
Note on M31: Fernanda Gabrielle Tiburcio Nunes: VERGA E CONTRAVERGA: NÃO TEM ESPAÇO PARA, POIS A J3 ESTA ENTRE PILARES
Note on M32: Fernanda Gabrielle Tiburcio Nunes: VERGA E CONTRAVERGA

## REVEST INT PAVTO TERREO-OK (hidden)
REVESTIMENTO INTERNO - TERREO | [5 empty] | PROJETO: FGTS - 94,50M2 - CONSELHO TUTELAR
LOTE PADRAO: 10X20M RECUO FRONTAL 5M
DATA: 19/03/14
CONSELHO TUTELAR
PEÇA |  | Varanda | Recepção | WC Fem | WC Masc | Copa | Atendimento 1 | Atendimento 2 | Atendimento 3 | Circulação | Sala de Reunião | Área de Serviço | Calçada Perimetral e Acesso | TOTAL
Nº VEZES |  | 1 | 1 | 1 | 1 | 1 | 1 | 1 | 1 | 1 | 1 | 1 | 1
P I S O S | Comprimento | 4.83 | 3.07 | 1.5 | 1.5 | 2.64 | 3.1 | 3.3 | 3.3 | 8.54 | 3.35 | 2.64
| Largura | 2.77 | 3.97 | 1.92 | 1.92 | 1.5 | 2.64 | 2.64 | 2.64 | 1.2 | 2.67 | 1.75
| Área Bruta | 13.3791 | 12.1879 | 2.88 | 2.88 | 3.96 | 8.184 | 8.712 | 8.712 | 10.248 | 8.9445 | 4.62 | 40.87
| Acréscimos |  | 0.195 | 0.117 | 0.117 | 0.104 | 0.117 | 0.117 | 0.117 |  | 0.117 | 0.234
| Descontos | 0.063
| Área Líquida | 13.3161 | 12.3829 | 2.997 | 2.997 | 4.064 | 8.301 | 8.829 | 8.829 | 10.248 | 9.0615 | 4.854 | 40.87
| Área Total | 13.3161 | 12.3829 | 2.997 | 2.997 | 4.064 | 8.301 | 8.829 | 8.829 | 10.248 | 9.0615 | 4.854 | 40.87
| Regularização de piso - 2cm | 13.3161 | 12.3829 | 2.997 | 2.997 | 4.064 | 8.301 | 8.829 | 8.829 | 10.248 | 9.0615 | 4.854 |  | 85.8795
| Piso Ceramico 30x30cm |  |  | 2.997 | 2.997 | 4.064 | [5 empty] | 4.854 |  | 14.912
| Piso Ceramico 45x45cm |  | 12.3829 |  |  |  | 8.301 | 8.829 | 8.829 | 10.248 | 9.0615 |  |  | 57.6514
| Piso Ceramico 45x45cm anti-derrapante | 13.3161 | [11 empty] | 13.3161
| Cimentado Liso | [11 empty] | 40.87 | 40.87
T E T O S | Área Total | 13.3161 | 12.1879 | 2.88 | 2.88 | 3.96 | 8.184 | 8.712 | 8.712 | 10.248 | 8.9445 | 4.62
| Forro de PVC | 13.3161 | 12.1879 | 2.88 | 2.88 | 3.96 | 8.184 | 8.712 | 8.712 | 10.248 | 8.9445 | 4.62 |  | 84.6445
P A R E D E S | Perímetro | 15.2 | 14.08 | 6.84 | 6.84 | 8.28 | 11.48 | 11.88 | 11.88 | 19.48 | 12.04 | 8.78 | 0
| Pé Direito - adotado 2,80m pois a altura do forro é 2,70m |  | 2.8 | 2.8 | 2.8 | 2.8 | 2.8 | 2.8 | 2.8 | 2.8 | 2.8 | 2.8
| Pé Direito - PE2/PE5 | 3.1
| Área Bruta | 47.12 | 39.424 | 19.152 | 19.152 | 23.184 | 32.144 | 33.264 | 33.264 | 54.544 | 33.712 | 24.584 | 0
| Descontos | 25.098 | 11.87 | 2.28 | 2.28 | 2.47 | 3.68 | 3.68 | 3.68 | 21.68 | 11.38 | 3.36
Acréscimos
| Área Unitária | 22.022 | 27.554 | 16.872 | 16.872 | 20.714 | 28.464 | 29.584 | 29.584 | 32.864 | 22.332 | 21.224 | 0
| Área Total | 22.022 | 27.554 | 16.872 | 16.872 | 20.714 | 28.464 | 29.584 | 29.584 | 32.864 | 22.332 | 21.224 | 0
| Chapisco (toda a parede até altura considerada, e não somente nas vigas e pilares) | 22.022 | 27.554 | 16.872 | 16.872 | 20.714 | 28.464 | 29.584 | 29.584 | 32.864 | 22.332 | 21.224 |  | 268.086 | analisar se o chapisco será em toda parede interna ou somente nas estruturas
| Reboco Paulista | 22.022 | 27.554 | 7.812 | 7.812 | 9.744 | 28.464 | 29.584 | 29.584 | 32.864 | 22.332 | 10.454 |  | 228.226
| Emboço |  |  | 9.06 | 9.06 | 10.97 | [5 empty] | 10.77 |  | 39.86
| Pintura Acrílica sobre massa - 2 demaos | 22.022 | 27.554 | 7.812 | 7.812 | 9.744 | 28.464 | 29.584 | 29.584 | 32.864 | 22.332 | 10.454 |  | 228.226
| Azulejo 34x45cm- H=150cm |  |  | 9.06 | 9.06 | 10.97 | [5 empty] | 10.77 |  | 39.86
R O D A P É | Perímetro Unit. | 15.2 | 14.08 | 6.84 | 6.84 | 8.28 | 11.48 | 11.88 | 11.88 | 19.48 | 12.04 | 8.78 | 0
| Descontos | 8.58 | 4.3 | 0.8 | 0.8 | 0.7 | 0.8 | 0.8 | 0.8 | 8.45 | 3.35 | 1.6
Acréscimos
| Área Líquida | 6.62 | 9.78 | 6.04 | 6.04 | 7.58 | 10.68 | 11.08 | 11.08 | 11.03 | 8.69 | 7.18 | 0
| Perímetro Total | 6.62 | 9.78 | 6.04 | 6.04 | 7.58 | 10.68 | 11.08 | 11.08 | 11.03 | 8.69 | 7.18 | 0
| Piso Ceramico 30x30cm - H=8cm | [12 empty] | 0
| Piso Ceramico 45x45cm - H=8cm |  | 9.78 |  |  |  | 10.68 | 11.08 | 11.08 | 11.03 | 8.69 |  |  | 62.34
| Piso Ceramico 45x45cm anti-derrapante - H=8cm | 6.62 | [11 empty] | 6.62
S O L E I R A S | Comp. Unit.
| Comp. Total | 0 | 0 | 0 | 0 | 0 | 0 | 0 | 0 | 0 |  |  | 0
|  | com propria cerâmica | [11 empty] | 0
OBS.: TCPO: OS VAOS DE ESQUADRIAS SO PODEM SER DESCONTADOS O QUE EXCEDER DE 2,00M² - MS COMO A CAIXA NÃO SEGUE ESSA REGRA FOI DESCONTADO
Note on C8: Fernanda Gabrielle Tiburcio Nunes: não foi descontado a projecao da parede de bloco, pois ela não esta alinhada com a alvenaria externa
Note on D10: Fernanda Gabrielle Tiburcio Nunes: SOLEIRA
Note on E10: Fernanda Gabrielle Tiburcio Nunes: SOLEIRA
Note on F10: Fernanda Gabrielle Tiburcio Nunes: SOLEIRA
Note on G10: Fernanda Gabrielle Tiburcio Nunes: SOLEIRA
Note on H10: Fernanda Gabrielle Tiburcio Nunes: SOLEIRA
Note on I10: Fernanda Gabrielle Tiburcio Nunes: SOLEIRA
Note on J10: Fernanda Gabrielle Tiburcio Nunes: SOLEIRA
Note on L10: Fernanda Gabrielle Tiburcio Nunes: SOLEIRA
Note on M10: Fernanda Gabrielle Tiburcio Nunes: SOLEIRA
Note on C11: Fernanda Gabrielle Tiburcio Nunes: pilar P19
Note on C21: Fernanda Gabrielle Tiburcio Nunes: não foi descontado a projecao da parede de bloco, pois ela não esta alinhada com a alvenaria externa

## REVEST INT PAVTO COBERTURA-OK (hidden)
REVESTIMENTO INTERNO - COBERTURA | [6 empty] | PROJETO: FGTS - 94,50M2 - CONSELHO TUTELAR
LOTE PADRAO: 10X20M RECUO FRONTAL 5M
DATA: 19/03/14
CONSELHO TUTELAR
PEÇA |  | Varanda - PE2 | Varanda - PE5 | Recepção | WC Fem | WC Masc | Copa | Atendimento 1 | Atendimento 2 | Atendimento 3 | Circulação | Sala de Reunião | Área de Serviço | Calçada Perimetral e Acesso | TOTAL
Nº VEZES |  | 1 | 1 | 1 | 1 | 1 | 1 | 1 | 1 | 1 | 1 | 1 | 1 | 1
P A R E D E S | Perímetro | 4.83 | 2.77
| Pé Direito | 0.97 | 0.89
| Área Bruta | 4.6851 | 2.4653
Descontos
Acréscimos
| Área Unitária | 4.6851 | 2.4653
| Área Total | 4.6851 | 2.4653
| Chapisco (toda a parede até altura considerada, e não somente nas vigas e pilares) | 4.6851 | 2.4653 | [11 empty] | 7.1504
| Reboco Paulista | 4.6851 | 2.4653 | [11 empty] | 7.1504
| Emboço | [13 empty] | 0
| Pintura Acrílica sobre massa - 2 demaos | 4.6851 | 2.4653 | [11 empty] | 7.1504

## REVEST EXT PAVTO TERREO-OK (hidden)
REVESTIMENTO EXTERNO TERREO | [7 empty] | PROJETO: FGTS - 94,50M2 - CONSELHO TUTELAR
LOTE PADRAO: 10X20M RECUO FRONTAL 5M
DATA: 19/03/14
LOCAL | COMP. (M) | ALTURA (M) | ÁREA BRUTA (M2) | DESC. (M2) | ÁREA UNIT. (M2) | QUANT. | ÁREA TOTAL (M2) | Chapisco (fachada) (m2) | Reboco Paulista (fachada) (m2) | Pintura Textura acrilica (m2) - 1 demao | Pintura Acrilica sobre reboco(m2) - 2 demaos | Friso (m) | Tela de Viveiro p/ Reboco (Ligação Parede/Viga 12cm - Parede/Pilar 6cm) (m2) | Impermeabilização alvenaria (m²) - Bate Chuva | Peitoril (m) | Cimalha (m)
PE1 | 8.67 | 3.1 | 26.877 | 5 | 21.877 | 1 | 21.877 | 21.877 | 21.877 |  | 21.877 |  | 2.1564 | 8.67
PE2 | 4.83 | 3.1 | 14.973 | 3.75 | 11.223 | 1 | 11.223 | 11.223 | 11.223 |  | 11.223 |  | 1.3236
PE3 | 13.5 | 3.1 | 41.85 | 8.28 | 33.57 | 1 | 33.57 | 33.57 | 33.57 |  | 33.57 |  | 3.48 | 12.7
PE4 | 7 | 3.1 | 21.7 | 1 | 20.7 | 1 | 20.7 | 20.7 | 20.7 |  | 20.7 |  | 1.956 | 6.8
PE5 | 2.77 | 3.1 | 8.587 |  | 8.587 | 1 | 8.587 | 8.587 | 8.587 |  | 8.587 |  | 0.7044
PE6 | 4.23 | 3.1 | 13.113 |  | 13.113 | 1 | 13.113 | 13.113 | 13.113 |  | 13.113 |  | 0.8796 | 4.23
TOTAL | [7 empty] | 109.07 | 109.07 | 0 | 109.07 | 0 | 10.5 | 32.4 | 0 | 0
OBS.: TCPO OS VAOS DE ESQUADRIAS SO PODEM SER DESCONTADOS O QUE EXCEDER DE 2,00M²
CONFORME ORIENTACAO DA CEF PARA FGTS-CASAS FOI CONSIDERADO OS DESCONTOS DOS VAOS
Note on E4: Fernanda Gabrielle Tiburcio Nunes: PARA REBOCO/PINTURA: DESCONTADO VAOS COM AREA MAIOR QUE 2M2, MAS APENAS O QUE FOI EXCEDIDO DESSE VALOR - TCPO
Note on O4: Fernanda Gabrielle Tiburcio Nunes: h = 1m
Note on N5: Fernanda Gabrielle Tiburcio Nunes: 6 encontros com pilares
Note on N6: Fernanda Gabrielle Tiburcio Nunes: 4 encontro com pilares
Note on N7: Fernanda Gabrielle Tiburcio Nunes: 10 encontro com pilares
Note on N8: Fernanda Gabrielle Tiburcio Nunes: 6 encontro com pilares
Note on N9: Fernanda Gabrielle Tiburcio Nunes: 2 encontros com pilares
Note on N10: Fernanda Gabrielle Tiburcio Nunes: 2 encontros com pilares

## REVEST EXT PAVTO TERREO-COB-OK (hidden)
REVESTIMENTO EXTERNO TERREO - COBERTURA | [7 empty] | PROJETO: FGTS - 94,50M2 - CONSELHO TUTELAR
LOTE PADRAO: 10X20M RECUO FRONTAL 5M
DATA: 19/03/14
LOCAL | COMP. (M) | ALTURA (M) | ÁREA BRUTA (M2) | DESC. (M2) | ÁREA UNIT. (M2) | QUANT. | ÁREA TOTAL (M2) | Chapisco (fachada) (m2) | Reboco Paulista (fachada) (m2) | Pintura Textura acrilica (m2) - 1 demao | Pintura Acrilica sobre reboco(m2) - 2 demaos | Friso (m) | Tela de Viveiro p/ Reboco (Ligação Parede/Viga - Parede/Pilar) (m2) | Impermeabilização alvenaria (m²) - Bate Chuva | Peitoril (m) | Cimalha (m)
PE1 | 8.67 | 0 | 0 |  | 0 | 1 | 0 | 0 | 0 |  | 0
PE2 | 4.83 | 0.97 | 4.6851 |  | 4.6851 | 1 | 4.6851 | 4.6851 | 4.6851 |  | 4.6851 |  | 0.8124
PE3 (total): | 13.5 |  | 0 |  | 0 | 1 | 0 | 0 | 0 |  | 0
PE3 (P4 a P10) | 6.4 | 0 | 0 |  | 0 | 1 | 0 | 0 | 0 |  | 0
PE3 (P10 a P21) | 7.1 | 2.45 | 8.6975 |  | 8.6975 | 1 | 8.6975 | 8.6975 | 8.6975 |  | 8.6975 |  | 1.587
PE4 | 7 | 0 | 0 |  | 0 | 1 | 0 | 0 | 0 |  | 0
PE5 | 2.77 | 0.89 | 1.2327 |  | 1.2327 | 1 | 1.2327 | 1.2327 | 1.2327 |  | 1.2327 |  | 0.4392
PE6 | 4.23 | 2.45 | 5.1818 |  | 5.1818 | 1 | 5.1818 | 5.1818 | 5.1818 |  | 5.1818 |  | 1.0956
Alvenaria entre pilares metalicos P1/P3/P5/P7/P10/P12/P15/P17 | 12.484 | 0.2 | 1.2484 |  | 1.2484 | 1 | 1.2484 | 1.2484 | 1.2484 |  | 1.2484
Alvenaria entre pilares metalicos P2/P4/P6/P8 | 5.66 | 0.2 | 0.566 |  | 0.566 | 1 | 0.566 | 0.566 | 0.566 |  | 0.566
Alvenaria entre pilares metalicos P2/P4/P6/P8 | 6.697 | 0.325 | 1.0883 |  | 1.0883 | 1 | 1.0883 | 1.0883 | 1.0883 |  | 1.0883
TOTAL | [7 empty] | 22.6997 | 22.6997 | 0 | 22.6997 | 0 | 3.9342 | 0 | 0 | 0
ESSE AUMENTO DE ALVENARIA DEVIDO OS PILARES METALICOS DA ESTRUTURA METALICA DEVERAO SER REVISADOS NO PROJETO DE ARQUTITETURA
Note on E4: Fernanda Gabrielle Tiburcio Nunes: PARA REBOCO/PINTURA: DESCONTADO VAOS COM AREA MAIOR QUE 2M2, MAS APENAS O QUE FOI EXCEDIDO DESSE VALOR - TCPO
Note on O4: Fernanda Gabrielle Tiburcio Nunes: h = 1m

## DIV PAVTO TERREO-OK (hidden)
LEVANTAMENTOS DIVERSOS - TERREO | PROJETO: FGTS - 94,50M2 - CONSELHO TUTELAR
LOTE PADRAO: 10X20M RECUO FRONTAL 5M
DATA: 19/03/14
D I S C R I M I N A Ç Ã O | WC Fem | WC Masc | Copa | A/S | Recepção | UNIDADE | TOTAL
Nº VEZES | 1 | 1 | 1 | 1 | 1
Bacia Sanitária c/cx. Acoplada de Louça - 1/2" | 1 | 1 |  |  |  | pç | 2
Lavatório Suspenso (Com Coluna) de Louça 45x55cm | 1 | 1 |  |  |  | pç | 2
Tanque Mármore Sintético 22L |  |  |  | 1 |  | pç | 1
Bancada com Cuba de Mármore Sintético 120x50cm |  |  | 1 |  |  | pç | 1
Torneira metálica p/Lavatório 25mm - 1/2" - de bancada - sem arejador | 1 | 1 |  |  |  | pç | 2
Torneira metálica p/Tanque - 25mm - 3/4" - de parede - sem arejador |  |  |  | 1 |  | pç | 1
Torneira metálica p/Pia de parede - tubo móvel - 25mm - 1/2" - sem arejador |  |  | 1 |  |  | pç | 1
Bebedouro eletrico |  |  |  |  | 1 | pç | 1 | NÃO INCLUSO
Acabamento para Registro de Gaveta | 1 | 1 | 1 | 1 | 1 | pç | 5 | já esta incluso no serviço registro gaveta
Suporte em catoneira metálica com mão francesa para bancada |  |  | 2 |  |  | pç | 2
Suporte em catoneira metálica com mão francesa para tanque |  |  |  | 2 |  | pç | 2
Kit acessorios para banheiro de plastico (Papeleira-Rolo, Saboneteira, Toalheiro - papel) | 1 | 1 |  |  |  | pç | 2
Barra para deficiente | 2 | 2 |  |  |  | pç | 4
Estrutura metálica - projeção horizontal | [5 empty] | m2 | 116
[6 empty] | kg | 2413.21
Pintura estrutura metálica com fundo antioxidante - em 100% do telhado conforme norma |  |  | coef |  | 1.059 | m2 | 205.48
Pintura estrutura metálica esmalte- em 100% do telhado |  |  | coef |  | 1.059 | m2 | 205.48
Telha tipo plan 35% - considerado o coeficiente de inclinação |  |  | coef |  | 1.059 | m2 | 122.844
Cumeeira embocada | [5 empty] | m | 10.57
Espigão embocado | [5 empty] | m | 5.62
Rufo metalico | [5 empty] | m | 0
Calha - chapa de zinco L=30cm | [5 empty] | m | 5.62 | Não foi dimensionada, solicitar ao Ivan analisar
Emboçamento duas ultimas | [5 empty] | m | 64.2
Emboçamento acabamento lateral (cordao) - todo o perimetro do telhado | [5 empty] | m | 23.75
Cordão em telha beiral - está incluso no custo do quantitativo da estrutura metalica | [5 empty] | m | 0 | analisar projeto estrutura metalica
Abrigo para gás | [7 empty] | fazer projeto de incendio/gas - Corpo de Bombeiros
Grama Esmeralda - área externa a edificação internamente no terreno | [5 empty] | m² | 64.63
Vigota de madeira 6x8cm - apoio caixa dágua |  |  | und |  | 3 | m | 4.5
Tábua aparelhada 3x30cm - apoio caixa dágua |  |  | und |  | 3 | m | 4.5
Arbusto até 2m - no passeio público - recomendação | [5 empty] | und | 1
Placa com numeração - no poste de entrada de energia | [5 empty] | und | 1
Calçada Passeio Público - L = 1,50m | [5 empty] | m² | 15
Note on M23: Fernanda Gabrielle Tiburcio Nunes: não descontei a area da calha

## PONTOS INST HIDRO-SANITARIA-OK (hidden)
PONTOS HIDROSANITÁRIO
PROJETO: FGTS - 94,50M2 - CONSELHO TUTELAR
LOTE PADRAO: 10X20M RECUO FRONTAL 5M
DATA: 19/03/14
HIDRO-SANITÁRIO | ITEM | PAVTO TERREO
|  | WC FEM | WC MASC | COZINHA | AREA DE SERVIÇO | ALIM | Total PAVTO
| Nº CASAS | 1 | 1 | 1 | 1 | 1
| Ponto Hidráulico - Água Fria | 2 | 2 | 2 | 1 |  | 7
| Ponto Hidráulico - Água Quente | 0 | 0 | 0 | 0
| Ponto Sanitário | 1 | 1 | 1 | 2 |  | 5
| Rasgo na alvenaria - agua (m) | [5 empty] | 60.725
| Rasgo na alvenaria - esgoto (m) | [6 empty] | ADOTEI IGUAL O TOTAL DE TUBULAÇAO X 50%
| TOTAL DO COMPARTIMENTO | 3 |  | 3 | 3 |  | 9
| TOTAL DOS APARTAMENTOS | 3 |  | 3 | 3 |  | 9
OBS.: 1 - NÃO HÁ PONTO DE ÁGUA/ESGOTO PARA: A MLL E FILTRO; 2 - NÃO CONSIDERADO INSTALAÇÕES DE GÁS
Note on D8: Fernanda Gabrielle Tiburcio Nunes: 1LV+1VS
Note on E8: Fernanda Gabrielle Tiburcio Nunes: 1LV+1VS
Note on F8: Fernanda Gabrielle Tiburcio Nunes: PIA+FI
Note on G8: Fernanda Gabrielle Tiburcio Nunes: TQ
Note on D10: Fernanda Gabrielle Tiburcio Nunes: 1CS
Note on E10: Fernanda Gabrielle Tiburcio Nunes: 1CS
Note on F10: Fernanda Gabrielle Tiburcio Nunes: PIA
Note on G10: Fernanda Gabrielle Tiburcio Nunes: TQ + CS

## INST HIDROSAN-OK (hidden)
AGUA/AMBIENTE |  | ALIMENTAÇÃO-KITCAVALETE | ALIMENTAÇÃO-COBERTURA | COBERTURA | RECEPÇÃO | BANHOS | COPA | AS | IMPLANTAÇÃO | FOSSA/ SUMIDOURO | TOTAL
MATERIAL | UND
Alvenaria
Abrigo para medidor | pc | 1 | [8 empty] | 1
Metais
Kit cavalete completo 3/4" | pc | 1 | [8 empty] | 1
Hidrometro 25mm 3 | pc | 1 | [8 empty] | 1
Registro de gaveta com canopla cromada 3/4" | pc | 1 |  |  | 1 | 2 | 1 | 1 |  |  | 6
Registro esfera VS soldavel PVC 3/4" | pc | 1 |  | 1 | [6 empty] | 2
PVC Acessorios
Engate flexivel cobre cromada com canopla 1/2 - 30cm | pc |  |  |  |  | 2 |  |  |  |  | 2
Engate flexível plástico 1/2 - 30cm | pc |  |  |  | 1 | 2 |  |  |  |  | 3
PVC Misto Soldável
Adaptador para tubo de polietileno 3/4" | pc | 1
Colar de tomada em PVC 3/4" | pc | 1
PVC Rígido Soldável
Adaptador soldável com flange livre para cx dagua 25mm-3/4" | pc |  | 1 | [7 empty] | 1
Caixa dagua em polietileno 750l | pc |  | 1 | [7 empty] | 1
Torneira de boia para caixa dagua 3/4" | pc |  | 1 | [7 empty] | 1
Adaptador soldavel curto com bolsa-rosca para registro 25mm - 3/4" | pc | 3 |  |  | 2 | 4 | 2 | 2 |  |  | 13
Adaptador soldável com flange livre para cx dagua 32mm-1" | pc |  |  | 1 | [6 empty] | 1
Adaptador soldável longo com flange para cx dagua com registro 32mm-1" | pc |  |  | 2 | [6 empty] | 2 | no sinapi não tem adaptador com registro, entao considerei dois serviços, um para o adaptador e outro para o registro
Bucha de redução soldável curta 32mm-25mm | pc |  |  | 2 | [6 empty] | 2
Curva 45 soldável 25mm | pc |  |  | 1 | [6 empty] | 1
Curva 90 soldável 25mm | pc | 1 | 3 | 6 | [6 empty] | 10
Curva 90 soldável 32mm | pc |  |  | 2 | [6 empty] | 2
Joelho 90 soldável 25mm | pc | 1 |  |  |  | 2 | 1 |  |  |  | 4
Joelho 45 soldável 25mm | pc |  | 1 | [7 empty] | 1
Luva soldável 25mm | pc | 1 |  |  | 1 | 2 | 1 | 2 |  |  | 7
Te 90 soldavel 25mm | pc |  |  | 2 |  | 2 | 1 |  |  |  | 5
Te 90 soldavel 32mm | pc |  |  | 2 | [6 empty] | 2
Te de redução 90 soldável 32mm-25mm | pc |  |  | 1 | [6 empty] | 1
Tubo 25mm | m | 10.35 | 6.94 | 9.07 | 2.1 | 7.64 | 3.01 | 2.1 |  |  | 41.21
Tubo 32mm | m |  |  | 12.32 | [6 empty] | 12.32
PVC Soldável Azul com Bucha Latao
Joelho de redução 90 soldavel com bucha de latao 25mm-3/4" | pc |  |  |  |  | 2 |  | 1 |  |  | 3
Joelho de redução 90 soldavel com bucha de latao 25mm-1/2" | pc |  |  |  | 1 | 2 | 2 |  |  |  | 5
0
0
ESGOTO/AMBIENTE |  | ALIMENTAÇÃO-KITCAVALETE | ALIMENTAÇÃO-COBERTURA | COBERTURA | RECEPÇÃO/BANHOS |  | COPA | AS | IMPLANTAÇÃO | FOSSA/ SUMIDOURO | TOTAL
MATERIAL | UND
Caixas de Passagem
Caixa de gordura multipla 50x100cm 19l | pc | [5 empty] | 1 |  |  |  | 1
Caixa de inspeção esgoto simples em alvenaria e tampa de ferro - CE 60x60cm | pc | [5 empty] | 1 | 1 | 1 |  | 3
Caixa de inspeção esgoto simples em alvenaria e tampa de ferro - CE 80x80cm | pc |  |  |  | 1 | [5 empty] | 1
PVC Acessórios
Sifão de copo para pia e lavatorio 1"-2" | pc | [5 empty] | 1 |  |  |  | 1
Sifão de copo para pia e lavatorio 1"-1.1/2" | pc |  |  |  | 2 | [5 empty] | 2
Sifão flexível com adaptador 1.1/2"-1.1/2" | pc | [6 empty] | 1 |  |  | 1
Válvula para pia 1" | pc | [5 empty] | 1 |  |  |  | 1
Válvula para lavatorio e tanque 1" | pc |  |  |  | 2 | [5 empty] | 2
Válvula para tanque 1.1/2" | pc | [6 empty] | 1 |  |  | 1
Caixa sifonada 150x150x50 | pc |  |  |  | 2 | [5 empty] | 2
Caixa sifonada 100x100x50 | pc | [6 empty] | 1 |  |  | 1
PVC Esgoto
Curva 45 longa 50mm | pc | [5 empty] | 1 |  |  |  | 1
Curva 90 curta 40mm | pc |  |  |  | 3 |  |  | 1 |  |  | 4
Joelho 45 soldável 100mm | pc |  |  |  | 2 | [5 empty] | 2
Joelho 45 soldável 40mm | pc |  |  |  | 1 | [5 empty] | 1
Joelho 90 soldável 100mm | pc |  |  |  | 2 |  |  |  |  | 1 | 3
Joelho 90 soldável 50mm | pc | [5 empty] | 1 |  |  |  | 1
Joelho 90 c/ anel p/ esgoto secundário 50mm-2" | pc | [5 empty] | 1 |  |  |  | 1
Joelho 90 c/ anel p/ esgoto secundário 40mm-1.1/2" | pc |  |  |  | 3 |  |  | 1 |  |  | 4
Junção simples 100mm-50mm | pc |  |  |  | 1 | [5 empty] | 1
Te sanitário 100mm-100mm | pc |  |  |  | 1 |  |  |  |  | 2 | 3
Te sanitário 100mm-50mm | pc |  |  |  | 1 | [5 empty] | 1
Tubo rígido com ponta lisa 100mm-4" | m |  |  |  | 7.06 |  | 6.91 | 9.27 |  | 2.54 | 25.78
Tubo rígido com ponta lisa 50mm-2" | m |  |  |  | 0.56 |  | 2.97 | 1.31 |  |  | 4.84
Tubo rígido com ponta lisa 40mm | m |  |  |  | 3.96 |  |  | 1.63 |  |  | 5.59
Prolongamento para caixa sifonada 100x100 | pc |  |  |  | 2 | [5 empty] | 2 | a composição da agetop é por "m", entao considerei 40cm cada peça
Prolongamento para caixa sifonada 150x150 | pc | [6 empty] | 1 |  |  | 1 | a composição da agetop é por "m", entao considerei 40cm cada peça
Fossa septica com dimensao util de C=160xL=85xH=120cm | pc | [8 empty] | 1 | 1
Sumidouro com dimensao util de D=120cm H=260cm | pc | [8 empty] | 1 | 1
VENTILAÇAO/AMBIENTE |  | ALIMENTAÇÃO-KITCAVALETE | ALIMENTAÇÃO-COBERTURA | COBERTURA | RECEPÇÃO | BANHOS | COPA | AS | IMPLANTAÇÃO | FOSSA/ SUMIDOURO | TOTAL
MATERIAL | UND
Luva soldável 50mm | pc |  | 3 | [7 empty] | 3
Joelho 90 soldável 50mm | pc |  |  |  | 1 |  | 1 | 1 |  |  | 3
Terminal de ventilação 50mm | pc |  | 3 | [7 empty] | 3
Tubo rígido PVC ponta lisa 50mm-2" | m |  | 13.64 |  | 1.72 |  | 0.99 | 0.36 |  |  | 16.71
AGUA PLUVIAL/AMBIENTE |  | ALIMENTAÇÃO-KITCAVALETE | ALIMENTAÇÃO-COBERTURA | COBERTURA | RECEPÇÃO | BANHOS | COPA | AS | IMPLANTAÇÃO | FOSSA/ SUMIDOURO | TOTAL
MATERIAL | UND
Caixa de areia - 50x50cm | pc | [7 empty] | 4 |  | 4
Tubo rígido com ponta lisa 100mm-4" | m | [7 empty] | 42.21 |  | 42.21
MUNICIPIOS COM REDE DE ESGOTO
RETIRAR DO ORÇAMENTO ITENS DA FOSSA E SUMIDOURO
AUMENTAR TUBO DE PVC 100MM-4" | m | [7 empty] | 4.33 |  | 4.33
DRENO AR CONDICIONADO
Joelho 90 soldável 20mm | pc |  |  |  | 5
Joelho 45 soldável 20mm | pc |  |  |  | 5
Tubo rígido com ponta lisa 20mm | m |  |  |  | 15
Caixa metalica 10x10cm | pc |  |  |  | 5
recep/atendim/sala de reuniao

## PONTOS INST ELETRICA-OK (hidden)
PONTOS INSTALAÇÃO ELÉTRICA
0
0
0
PAVIMENTO TERREO |  |  | C A S A T E R R E A
COMODO |  |  | Varanda/ Entrada | Sala | Circulação | Dormitório 1 | Dormitório 2 | Banho | Cozinha | Varanda/ A/S | Total do Pavto.
|  | casa | 1 | 1 | 1 | 1 | 1 | 1 | 1 | 1 | 1
área comum
ELÉTRICO - TELEFÔNICO - ANTENA | Interruptor |  |  | 1 |  | 1 | 1 | 1 | 2 |  | 6
| Ponto de iluminação |  |  | 1 | 1 | 1 | 1 | 1 | 1 | 1 | 7
| Ponto de iluminação - parede |  | 1 |  |  | 2 | 2 |  |  |  | 5
| Tomadas |  |  | 2 |  |  |  | 1 | 5 | 1 | 9
| Ponto para chuveiro | [6 empty] | 1 |  |  | 1
| Tomada para Telefone |  |  | 1 | [6 empty] | 1
| Tomada para Antena |  |  | 1 | [6 empty] | 1
| Tomada para bloco autonomo | [9 empty] | 0
| Tomada para Interfone | [9 empty] | 0
| Ponto de sirene campainha | [9 empty] | 0
| Pulsador da campainha | [9 empty] | 0
| Caixa Distribuição Telefone | [9 empty] | 0
| Caixa Distribuição Elétrica | [7 empty] | 1 |  | 1
| Caixa Eletrica (Passagem) | [9 empty] | 0
| Rasgo alvenaria (m) | [9 empty] | 93.33 | ADOTADO IGUAL TUB VERTICAL
| TOTAL DO COMPARTIMENTO |  | 1 | 6 | 1 | 4 | 4 | 4 | 9 | 2 | 31
| TOTAL DOS APARTAMENTOS |  | 1 | 6 | 1 | 4 | 4 | 4 | 9 | 2 | 31
Note on B23: Fernanda Gabrielle Tiburcio Nunes: considerado pe direito de 2,75 das instalações eletricas e telefone -entrada, 10cm acima do forro para antena 4,75m

## QUANT INST ELETRICA-OK (hidden)
INSTALAÇÕES ELÉTRICAS
PROJETO: FGTS - 94,50M2 - CONSELHO TUTELAR
LOTE PADRAO: 10X20M RECUO FRONTAL 5M
DATA: 19/03/14
QUANTITATIVO: LISTA FORNECIDA DO PROJETO DE INSTALAÇÕES ELETRICAS - CONFERIDA PELA FERNANDA
INST. ELETRICAS
ITENS |  | UND | TOTAL
Acessórios para eletrodutos
Caixa da PVC 4x2" |  | und | 44
Caixa da PVC octogonal 3x3" |  | und | 22
Luva PVC rosca 1" |  | und | 7
Placa redonda cega 8mm |  | und | 2
Cabo tripolar (cobre)
Cabo de cobre nu - 10mm² |  | m | 17.8296
Isol PVC - 0.6/1Kv (ref. Inbrac Polivinil Antichama) 10mm² |  | m | 91.1695
Isol PVC - 0.6/1Kv (ref. Inbrac Polivinil Antichama) 6mm² - preto (ligação DBS) |  | m | 1.5
Fio unipolar (cobre)
Isol PVC - 450/750V (ref. Inbrac Inbranil AntiChama) 2,5mm² |  | m | 747.4112
Dispositivo elétrico - embutido
Placa 4x2" e interruptor paralela - 1 tecla |  | und | 2
Placa 4x2" e interruptor simples - 1 tecla |  | und | 7
Placa 4x2" e interruptor simples - 2 tecla |  | und | 1
Placa 4x2" e interruptor simples - 3 tecla |  | und | 1
Placa p/ 1 função - tomadas NBR 14136 |  | und | 33 | Como na composição alguns interruptores e todas as tomadas vem com placa, considerei no quantitativo somente os interruptores que na composição não tem a placa.
Tomada hexagonal (NBR14136) 2P+T 10A - sem placa |  | und | 27
Tomada hexagonal (NBR14136) 2P+T 15A - sem placa |  | und | 1
Tomada hexagonal (NBR14136) 2P+T 20A - sem placa |  | und | 5
Dispositivo de proteção
Disjuntor Unipolar Termomagnético - norma DIN - 10A |  | und | 8
Disjuntor Unipolar Termomagnético - norma DIN - 13A |  | und | 1
Disjuntor Unipolar Termomagnético - norma DIN - 16A |  | und | 1
Disjuntor Tripolar Termomagnético - norma DIN - 50A |  | und | 1
Disjuntor Tripolar Unipolar - norma DIN - 20A (DP na caixa de proteção) |  | und | 3
Disjuntor Tripolar Termomagnético - norma UL - 50A |  | und | 1
Dispositivo de proteção contra surto (DR) 275V-20KA |  | und | 3
Luminária e acessórios
Soquete base G24 |  | und | 6
Soquete base E27 |  | und | 2
Soquete base 2G10 |  | und | 14
Spot 1 compacta |  | und | 20
Spot 1 incandescente |  | und | 2
Reator eletromagnético para fluorescente compacta 1x13W |  | und | 4
Reator eletromagnético para fluorescente compacta 1x26W |  | und | 2
Reator eletronico para fluorescente compacta 1x36W |  | und | 14
Lampadas
Lampada Incandescente Refletora 100W-prateada |  | und | 2
Lampada Fluorescente Compacta reator não integrado - dupla 13W |  | und | 4
Lampada Fluorescente Compacta reator não integrado - dupla 26W |  | und | 2
Lampada Fluorescente Compacta reator não integrado - flat 36W |  | und | 14
Quadro de medição - CELG
Caixa de medição - medidor polifásico |  | und | 1
Quadro de distribuição - chapa pintada - embutir
Barr. Trif. Disj. Geral - UL (Re. Moratori) Cap. 18 Disj. Unip. - IN Barr 150A |  | und | 1
Entrada serviço |  |  | 1 | considerado tudo em uma composição so
Arame de aço galvanizado Nº 12BWG |  | und | 3
Armação secundária aço laminado 1 estribo com haste |  | und | 1
Arruela de alumínio para eletroduto 1.1/2" |  | und | 2
Aça preformada de serviço para cabo de alumínio duplex 16mm2 |  | und | 1
Bucha de alumínio para eletroduto 1.1/2" |  | und | 2
Cabeçote alumínio para eletroduto 1.1/2" |  | und | 1
Calota de alumínio zincado a quente D=76mm |  | und | 1
Cinta circular aço galv. p/ poste D=130mm |  | und | 4
Cinta circular aço galv. p/ poste D=4" |  | und | 1
Curva 45º PVC longa rosca 1.1/2" |  | und | 2
Eletroduto PVC rígido roscável, vara 3m, 16mm |  | und | 1
Eletroduto PVC rígido roscável, vara 3m, 50mm |  | und | 1
Eletroduto zincado, vara 3,0m, 1.1/2" |  | und | 2
Haste de Aterramento tipo cantoneira zincada a fogo 3x25x25mm comp. 2000mm |  | und | 6
Isolador roldana 600V porcelana ou vidro recozido |  | und | 1
Massa de calafetar 1/2kg |  | und | 2
Niple 1.1/2" |  | und | 3
Poste de tubo galvanizado D=76mm, L=5,0m |  | und | 1
Suporte em aço galv. p/ quadro de medição 300m |  | und | 1
Caixa de Passagem
Caixa de passagem alvenaria 500x570x800mm |  | und | 1
Tampa de ferro fundido 515x580x800mm |  | und | 1
Caixa de passagem do aterramento da medição 250x250x250mm |  | und | 2
Tampa de ferro fundido 250x250x250mm |  | und | 2
Eletroduto PVC rosca
Eletroduto , vara 3m, 1.1/4"" - 40MM |  | m | 2.9
Eletroduto , vara 3m, 2" - 50MM |  | m | 22.3
Eletroduto PVC flexível
Eletroduto leve 3/4" - 25MM |  | m | 20.2846
Eletroduto leve 1/2" - 20MM |  | m | 170.4646
Eletroduto leve 1" - 32MM |  | m | 22.1186
LEVANTAMENTO DE QUANTITATIVO DE FIO
DESCRIÇÃO |  | FIO 2,5MM² |  |  |  | FIO 6,0MM² |  |  | FIO 10,0MM² |  |  |  | ELETRODUTO PVC FLEXIVEL |  |  | ELETRODUTO PVC ROSCA |  | ELETRODUTO PVC RIGIDO | ELETRODUTO DE AÇO
|  | FASE | NEUTRO | TERRA | RETORNO | FASE | NEUTRO | TERRA | FASE | NEUTRO | TERRA | TERRA NU | 20MM | 25MM | 32MM | 40MM | 50MM | 16MM | 50MM
ENTRADA DE ENERGIA A QUADRO DE MEDIÇÃO:
HORIZONTAL - ATERRADO - CAIXA ELETRICA A QD1 | [8 empty] | 31.0746 | 10.3582 | 10.3582 | [5 empty] | 10.3582
HORIZONTAL - ATERRADO - CAIXA ELETRICA A QM1 | [8 empty] | 0.3765 | 0.1255 | 0.3765 | [5 empty] | 0.1255
VERTICAL - PAREDE QD1 (INTERNO) | [8 empty] | 5.7 | 1.9 | 1.9 | [5 empty] | 1.9
HASTE ATERRAMENTO | [11 empty] | 16.1296
QUADRO DE MEDIÇÃO: | [5 empty] | 1.5 |  |  | 22.5 | 6.5 |  | 1.7 |  |  |  |  | 1.15 | 1.7 | 4.12
VARANDA:
HORIZONTAL - AEREO : PONTO LUZ A PONTO DE LUZ - CIRCUITO 2 |  |  | 2.4446 |  | 2.4446 | [7 empty] | 2.4446
HORIZONTAL - AEREO : PONTO LUZ A QD1 - CIRCUITO 2 |  | 1.691 | 1.691 | [9 empty] | 1.691
HORIZONTAL - AEREO : PONTO LUZ A QD1 - CIRCUITO 2 |  | 1.643 |  |  | 1.643 | [7 empty] | 1.643
VERTICAL - EST METALICA A CAIXA SEXTAVADA: DOIS PONTOS DE LUZ - CIRCUITO 2 |  |  | 1.94 |  | 1.94 | [7 empty] | 1.94
VERTICAL - PAREDE: INT A/B/C - CIRCUITO 2 |  | 2.62 |  |  | 2.62 | [7 empty] | 2.62
RECEPÇÃO:
HORIZONTAL - AEREO: QD1 AO PONTO LUZ A - CIRCUITO 2 |  | 3.353 | 3.353 | [10 empty] | 3.353
HORIZONTAL - AEREO: QD1 AO PONTO LUZ A - CIRCUITO 5 |  | 3.353 | 3.353
HORIZONTAL - AEREO: QD1 AO PONTO LUZ A - CIRCUITO 6 |  | 3.353 | 3.353 | 3.353
HORIZONTAL - AEREO: PONTO LUZ A PONTO DE LUZ - CIRCUITO 6 |  | 1.9907 | 1.9907 | 1.9907 | [9 empty] | 1.9907
HORIZONTAL - AEREO: PONTO LUZ A PONTO DE LUZ - CIRCUITO 2 |  |  | 1.9907 |  | 1.9907
VERTICAL - EST METALICA A CAIXA SEXTAVADA: DOIS PONTO DE LUZ - CIRCUITO 2 |  |  | 5 |  | 5 | [7 empty] | 5
VERTICAL - EST METALICA A CAIXA SEXTAVADA: UM PONTO DE LUZ - CIRCUITO 2 |  |  | 1.79 |  | 1.79 | [7 empty] | 1.79
VERTICAL - EST METALICA A CAIXA SEXTAVADA: UM PONTO DE LUZ - CIRCUITO 2 |  |  | 1.56 |  | 1.56 | [7 empty] | 1.56
HORIZONTAL - AEREO: PONTO LUZ A PONTO DE LUZ - CIRCUITO 2 |  | 1.8712 | 1.8712 |  | 3.7424 | [8 empty] | 1.8712
HORIZONTAL - AEREO: PONTO LUZ A PONTO DE LUZ - CIRCUITO 2 |  | 2.3028 | 2.3028 |  | 2.3028
HORIZONTAL - AEREO: PONTO LUZ A INT A/B/C - CIRCUITO 2 |  |  |  |  | 3.2912 | [8 empty] | 1.6456
HORIZONTAL - AEREO: PONTO LUZ A INT A/B/C - CIRCUITO 5 |  | 1.6456 | 1.6456 | 1.6456
HORIZONTAL - AEREO: INT A/B/C A TOMADA (RECEP E VARANDA)- CIRCUITO 5 |  | 0.826 | 0.826 | 0.826 | [8 empty] | 0.826
VERTICAL- PAREDE: INT A/B/C - CIRCUITO 2 |  |  |  |  | 6.2 | [7 empty] | 3.1
VERTICAL- PAREDE: TOMADA (RECEP E VARANDA) - CIRCUITO 5 |  | 2.1 | 2.1 | 2.1 | [8 empty] | 2.1
HORIZONTAL - AEREO: PONTO LUZ A TOMADA AR- CIRCUITO 6 |  | 1.3789 | 1.3789 | 1.3789 | [8 empty] | 1.3789
VERTICAL - PAREDE: TOMADA AR - CIRCUITO 6 |  | 2.1 | 2.1 | 2.1 | [8 empty] | 2.1
HORIZONTAL - PISO: TOMADAS BAIXA A TOMADA MEDIA - CIRCUITO 5 |  | 3.2364 | 3.2364 | 3.2364 | [8 empty] | 3.2364
VERTICAL - PAREDE: TOMADA MEDIA - CIRCUITO 5 |  | 1.1 | 1.1 | 1.1 | [8 empty] | 1.1
HORIZONTAL - AEREO: TOMADAS BAIXAS - CIRCUITO 5 |  | 0.3959 | 0.3959 | 0.3959 | [8 empty] | 0.3959
VERTICAL - PAREDE: TOMADAS BAIXA - CIRCUITO 5 |  | 0.3 | 0.3 | 0.3 | [8 empty] | 0.3
WC FEM
HORIZONTAL - AEREO: PONTO LUZ PONTO LUZ - CIRCUITO 2 |  | 2.1486 | 2.1486 | [9 empty] | 2.1486
HORIZONTAL - AEREO: PONTO LUZ A INT E - CIRCUITO 2 |  | 1.2034 |  |  | 1.2034 | [7 empty] | 1.2034
VERTICAL - PAREDE: INT E - CIRCUITO 2 |  | 3.97 |  |  | 3.97 | [7 empty] | 3.97
VERTICAL - EST METALICA A CAIXA SEXTAVADA: UM PONTO DE LUZ - CIRCUITO 2 |  |  | 2.51 |  | 2.51 | [7 empty] | 2.51
WC MASC
HORIZONTAL - AEREO: PONTO LUZ PONTO LUZ- CIRCUITO 2 |  | 2.0478 | 2.0478 |  | 2.0478 | [7 empty] | 2.0478
HORIZONTAL - AEREO: PONTO LUZ A INT D - CIRCUITO 2 |  | 0.8773 |  |  | 0.8773 | [7 empty] | 0.8773
VERTICAL - PAREDE: INT D - CIRCUITO 2 |  | 3.97 |  |  | 3.97 | [7 empty] | 3.97
HORIZONTAL - AEREO: PONTO LUZ A PONTO DE LUZ EXTERNO - CIRCUITO 2 |  |  | 1.2042 |  | 1.2042 | [7 empty] | 1.2042
VERTICAL - PAREDE: PONTO DE LUZ EXTERNO - CIRCUITO 2 |  |  | 2.91 |  | 2.91 | [7 empty] | 2.91
VERTICAL - EST METALICA A CAIXA SEXTAVADA: UM PONTO DE LUZ - CIRCUITO 2 |  |  | 1.79 |  | 1.79 | [7 empty] | 1.79
ATENDIMENTO 1
HORIZONTAL - AEREO: PONTO LUZ A PONTO LUZ - CIRCUITO 2 |  |  | 1.5984 |  | 1.5984 | [7 empty] | 1.5984
HORIZONTAL - AEREO: PONTO LUZ A INT G - CIRCUITO 2 |  | 1.6929 |  |  | 1.6929 | [7 empty] | 1.6929
VERTICAL - EST METALICA A CAIXA SEXTAVADA: DOIS PONTOS DE LUZ - CIRCUITO 4 |  |  | 1.94 |  | 1.94 | [7 empty] | 1.94
VERTICAL - PAREDE: INT G - CIRCUITO 2 |  | 3.1 |  |  | 3.1 | [7 empty] | 3.1
HORIZONTAL - PISO: TOM RECEP A TOM ATEND- CIRCUITO 5 |  | 0.846 | 0.846 | 0.846 | [8 empty] | 0.846
VERTICAL - PISO: TOM BAIX - CIRCUITO 5 |  | 0.3 | 0.3 | 0.3 | [8 empty] | 0.3
HORIZONTAL - PISO: TOM BAIX A TOM ALT - CIRCUITO 5 |  | 0.2 | 0.2 | 0.2 | [8 empty] | 0.2
VERTICAL - PAREDE: TOM ALT - CIRCUITO 5 |  | 1.9 | 1.9 | 1.9 | [8 empty] | 1.9
HORIZONTAL - PISO: TOM AR ALT A TOMADAS BAIXA - CIRCUITO 5 |  | 2.7147 | 2.7147 | [11 empty] | 2.7147
HORIZONTAL - PISO: TOM AR ALT A TOMADAS BAIXA - CIRCUITO 7 |  | 2.7147 | 2.7147 | 2.7147
VERTICAL - PAREDE: TOM BAIXA - CIRCUITO 5 |  | 3.9 | 3.9 | 3.9 | [8 empty] | 3.9
HORIZONTAL - PISO: TOMADAS BAIXA - CIRCUITO 5 |  | 0.399 | 0.399 | 0.399 | [8 empty] | 0.399
AREA DE SERVIÇO
HORIZONTAL - AEREO: PONTO LUZ A PONTO LUZ - CIRCUITO 4 |  | 1.7855 | 1.7855 | [11 empty] | 1.7855
HORIZONTAL - AEREO: PONTO LUZ A PONTO LUZ - CIRCUITO 5 |  | 1.7855 | 1.7855
HORIZONTAL - AEREO: PONTO LUZ A PONTO LUZ - CIRCUITO 9 |  | 1.7855 | 1.7855 | 1.7855
HORIZONTAL - AEREO: PONTO LUZ A TOM MEDIA - CIRCUITO 5 |  | 1.4655 | 1.4655 | 1.4655 | [8 empty] | 1.4655
VERTICAL - PAREDE: TOM MEDIA - CIRCUITO 5 |  | 2.27 | 2.27 | 2.27 | [8 empty] | 2.27
HORIZONTAL - AEREO: PONTO LUZ A INT H/I - CIRCUITO 4 |  | 2.1524 |  |  | 4.3048 | [7 empty] | 2.1524
VERTICAL - PAREDE: INT H/I - CIRCUITO 4 |  | 3.1 |  |  | 6.2 | [7 empty] | 3.1
HORIZONTAL - AEREO: PONTO LUZ A PONTO DE LUZ EXTERNO - CIRCUITO 4 |  | 2.4962 | 2.4962 | [9 empty] | 2.4962
VERTICAL - PAREDE: PONTO LUZ EXTERNO - CIRCUITO 4 |  | 0.92 | 0.92 | [9 empty] | 0.92
VERTICAL - EST METALICA A CAIXA SEXTAVADA: UM PONTO DE LUZ - CIRCUITO 2 |  |  | 0.97 |  | 0.97 | [7 empty] | 0.97
HORIZONTAL - AEREO: PONTO LUZ AS A PONTO DE LUZ ATEND2 - CIRCUITO 4 |  | 1.7442 | 1.7442 | [11 empty] | 1.7442
HORIZONTAL - AEREO: PONTO LUZ AS A PONTO DE LUZ ATEND2 - CIRCUITO 5 |  | 1.7442 | 1.7442
HORIZONTAL - AEREO: PONTO LUZ AS A PONTO DE LUZ ATEND2 - CIRCUITO 9 |  | 1.7442 | 1.7442 | 1.7442
ATENDIMENTO 2
HORIZONTAL - AEREO: PONTO LUZ A PONTO DE LUZ - CIRCUITO 4 |  | 1.7001 | 1.7001 | 1.7001 | [8 empty] | 1.7001
HORIZONTAL - AEREO: PONTO LUZ A INT J - CIRCUITO 4 |  | 2.9906 |  |  | 2.9906 | [7 empty] | 2.9906
VERTICAL - PAREDE: INT J - CIRCUITO 4 |  | 3.1 |  |  | 3.1 | [7 empty] | 3.1
VERTICAL - EST METALICA A CAIXA SEXTAVADA: DOIS PONTOS DE LUZ - CIRCUITO 2 |  |  | 1.94 |  | 1.94 | [7 empty] | 1.94
HORIZONTAL - AEREO: PONTO LUZ A TOM AR ALTA - CIRCUITO 9 |  | 1.4214 | 1.4214 | 1.4214 | [8 empty] | 1.4214
VERTICAL - PAREDE: TOM AR ALTA - CIRCUITO 9 |  | 0.92 | 0.92 | 0.92 | [8 empty] | 0.92
HORIZONTAL - AEREO: PONTO LUZ A TOM BAIXA - CIRCUITO 5 |  | 1.6546 | 1.6546 | 1.6546 | [8 empty] | 1.6546
VERTICAL - PAREDE: TOM BAIXA - CIRCUITO 5 |  | 2.82 | 2.82 | 2.82 | [8 empty] | 2.82
HORIZONTAL - AEREO: PONTO LUZ A TOMADAS BAIXA - CIRCUITO 5 |  | 1.5916 | 1.5916 | 1.5916 | [8 empty] | 1.5916
VERTICAL - PAREDE: TOM BAIXA - CIRCUITO 5 |  | 3.9 | 3.9 | 3.9 | [8 empty] | 3.9
HORIZONTAL - AEREO: TOMADAS BAIXA - CIRCUITO 5 |  | 0.4 | 0.4 | 0.4 | [8 empty] | 0.4
ATENDIMENTO 3
HORIZONTAL - AEREO: PONTO LUZ A PONTO DE LUZ - CIRCUITO 4 |  | 1.6898 | 1.6898 |  | 1.6898 | [7 empty] | 1.6898
HORIZONTAL - AEREO: PONTO LUZ A INT K - CIRCUITO 4 |  | 1.9367 |  |  | 1.9367 | [7 empty] | 1.9367
VERTICAL - PAREDE: INT K - CIRCUITO 4 |  | 3.1 |  |  | 3.1 | [7 empty] | 3.1
VERTICAL - EST METALICA A CAIXA SEXTAVADA: DOIS PONTOS DE LUZ - CIRCUITO 4 |  |  | 1.94 |  | 1.94 | [7 empty] | 1.94
HORIZONTAL - AEREO: PONTO LUZ A TOM AR ALTA - CIRCUITO 1 |  | 2.7573 | 2.7573 | [11 empty] | 2.7573
HORIZONTAL - AEREO: PONTO LUZ A TOM AR ALTA - CIRCUITO 10 |  | 2.7573 | 2.7573 | 2.7573
VERTICAL - PAREDE: TOM AR ALTA - CIRCUITO 10 |  | 0.92 | 0.92 | 0.92 | [8 empty] | 0.92
HORIZONTAL - TOM AR A TOM BAIXA - CIRCUITO 1 |  | 0.3465 | 0.3465 | 0.3465 | [8 empty] | 0.3465
VERTICAL - PAREDE: TOM BAIXA - CIRCUITO 1 |  | 1.9 | 1.9 | 1.9 | [8 empty] | 1.9
HORIZONTAL - PONTO DE LUZ TOMADAS BAIXA - CIRCUITO 1 |  | 2.4268 | 2.4268 | 2.4268 | [8 empty] | 2.4268
VERTICAL - PAREDE: TOMADAS BAIXAS - CIRCUITO 1 |  | 1.2 | 1.2 | 1.2 | [8 empty] | 1.2
HORIZONTAL - TOMADAS BAIXA - CIRCUITO 1 |  | 0.401 | 0.401 | 0.401 | [8 empty] | 0.401
HORIZONTAL - AEREO: PONTO LUZ ATEN 3 A PONTO DE LUZ SALA DE REUNIAO - CIRCUITO 1 |  | 1.8359 | 1.8359 | [11 empty] | 1.8359
HORIZONTAL - AEREO: PONTO LUZ ATEN 3 A PONTO DE LUZ SALA DE REUNIAO - CIRCUITO 4 |  | 1.8359 | 1.8359
HORIZONTAL - AEREO: PONTO LUZ ATEN 3 A PONTO DE LUZ SALA DE REUNIAO - CIRCUITO 10 |  | 1.8359 | 1.8359 | 1.8359
SALA DE REUNIAO
HORIZONTAL - AEREO: PONTO DE LUZ A INT L - CIRCUITO 4 |  | 1.2203 |  |  | 1.2203 | [7 empty] | 1.2203
VERTICAL - PAREDE: INT L - CIRCUITO 4 |  | 2.78 |  |  | 2.78 | [7 empty] | 2.78
HORIZONTAL - AEREO: PONTO LUZ A TOM BAIXA - CIRCUITO 1 |  | 1.7319 | 1.7319 | 1.7319 | [8 empty] | 1.7319
VERTICAL - PAREDE: TOM - CIRCUITO 1 |  | 2.82 | 2.82 | 2.82 | [8 empty] | 2.82
HORIZONTAL - AEREO: PONTO LUZ A PONTO LUZ - CIRCUITO 1 |  | 1.6921 | 1.6921 | [11 empty] | 1.6921
HORIZONTAL - AEREO: PONTO LUZ A PONTO LUZ - CIRCUITO 4 |  | 1.6921 | 1.6921 |  | 1.6921
HORIZONTAL - AEREO: PONTO LUZ A PONTO LUZ - CIRCUITO 10 |  | 1.6921 | 1.6921 | 1.6921
VERTICAL - EST METALICA A CAIXA SEXTAVADA: DOIS PONTOS DE LUZ - CIRCUITO 4 |  |  | 1.94 |  | 1.94 | [7 empty] | 1.94
HORIZONTAL - AEREO: PONTO LUZ A TOM BAIXA - CIRCUITO 1 |  | 1.5366 | 1.5366 | 1.5366 | [8 empty] | 1.5366
VERTICAL - PAREDE: TOM BAIXA - CIRCUITO 1 |  | 3.67 | 3.67 | 3.67 | [8 empty] | 3.67
HORIZONTAL - AEREO: PONTO LUZ A TOM AR ALTA - CIRCUITO 1 |  | 1.5444 | 1.5444 | [10 empty] | 1.5444
HORIZONTAL - AEREO: PONTO LUZ A TOM AR ALTA - CIRCUITO 8 |  | 1.5444 | 1.5444 | 1.5444
VERTICAL - PAREDE: TOM AR ALTA - CIRCUITO 8 |  | 0.92 | 0.92 | 0.92 | [9 empty] | 0.92
HORIZONTAL - AEREO: TOM AR ALTA A TOM BAIXA - CIRCUITO 1 |  | 0.3169 | 0.3169 | 0.3169 | [9 empty] | 0.3169
VERTICAL - PAREDE: TOM BAIXA - CIRCUITO 1 |  | 1.9 | 1.9 | 1.9 | [9 empty] | 1.9
HORIZONTAL - AEREO: PONTO DE LUZ SALA REUNIAO A PONTO DE LUZ COPA - CIRCUITO 1 |  | 1.8139 | 1.8139 | [11 empty] | 1.8139
HORIZONTAL - AEREO: PONTO DE LUZ SALA REUNIAO A PONTO DE LUZ COPA - CIRCUITO 10 |  | 1.8139 | 1.8139 | 1.8139
HORIZONTAL - AEREO: PONTO DE LUZ SALA REUNIAO A PONTO DE LUZ COPA - CIRCUITO 4 |  | 1.8139 | 1.8139
HORIZONTAL - AEREO: PONTO DE LUZ SALA REUNIAO A PONTO DE LUZ COPA - CIRCUITO 8 |  | 1.8139 | 1.8139
COPA
HORIZONTAL - AEREO: PONTO DE LUZ A TOMADA BAIXA - CIRCUITO 3 |  | 2.0523 | 2.0523 | 2.0523 | [8 empty] | 2.0523
HORIZONTAL - AEREO: ENTRE TOMADAS - CIRCUITO 3 |  | 2.376 | 2.376 | 2.376 | [8 empty] | 2.376
VERTICAL - PAREDE: TOM BAIXA - CIRCUITO 3 |  | 3.21 | 3.21 | 3.21 | [8 empty] | 3.21
VERTICAL - PAREDE: TOM ALTA - CIRCUITO 3 |  | 1.14 | 1.14 | 1.14 | [8 empty] | 1.14
VERTICAL - PAREDE: TOM MEDIA - CIRCUITO 3 |  | 3.02 | 3.02 | 3.02 | [8 empty] | 3.02
HORIZONTAL - AEREO: PONTO DE LUZ A INT F - CIRCUITO 2 |  | 2.1282 |  |  | 2.1282 | [7 empty] | 2.1282
VERTICAL - PAREDE: INT F - CIRCUITO 2 |  | 3.1 |  |  | 3.1 | [7 empty] | 3.1
VERTICAL - EST METALICA A CAIXA SEXTAVADA: UM PONTO DE LUZ - CIRCUITO 2 |  |  | 0.97 |  | 0.97 | [7 empty] | 0.97
HORIZONTAL - AEREO: PONTO DE LUZ A QM1- CIRCUITO 1 |  | 1.2995 | 1.2995 | [12 empty] | 1.2995
HORIZONTAL - AEREO: PONTO DE LUZ A QM1- CIRCUITO 2 |  | 1.2995 | 1.2995
HORIZONTAL - AEREO: PONTO DE LUZ A QM1- CIRCUITO 3 |  | 1.2995 | 1.2995 | 1.2995
HORIZONTAL - AEREO: PONTO DE LUZ A QM1- CIRCUITO 4 |  | 1.2995 | 1.2995
HORIZONTAL - AEREO: PONTO DE LUZ A QM1- CIRCUITO 8 |  | 1.2995 | 1.2995
HORIZONTAL - AEREO: PONTO DE LUZ A QM1- CIRCUITO 10 |  | 1.2995 | 1.2995
VERTICAL - PAREDE: QD 1 - CIRCUITO 1 |  | 2.44 | 2.44 | [12 empty] | 2.44
VERTICAL - PAREDE: QD 1 - CIRCUITO 2 |  | 2.44 | 2.44
VERTICAL - PAREDE: QD 1 - CIRCUITO 3 |  | 2.44 | 2.44
VERTICAL - PAREDE: QD 1 - CIRCUITO 4 |  | 2.44 | 2.44
VERTICAL - PAREDE: QD 1 - CIRCUITO 8 |  | 2.44 | 2.44
VERTICAL - PAREDE: QD 1 - CIRCUITO 10 |  | 2.44 | 2.44 | 2.44
HORIZONTAL - AEREO: QD1 A PONTO DE LUZ CIRC - CIRCUITO 2 |  | 3.0374 | 3.0374 | [11 empty] | 3.0374
HORIZONTAL - AEREO: QD1 A PONTO DE LUZ CIRC - CIRCUITO 4 |  | 3.0374 | 3.0374
HORIZONTAL - AEREO: QD1 A PONTO DE LUZ CIRC - CIRCUITO 5 |  | 3.0374 | 3.0374
HORIZONTAL - AEREO: QD1 A PONTO DE LUZ CIRC - CIRCUITO 9 |  | 3.0374 | 3.0374 | 3.0374
VERTICAL - PAREDE: QD 1 - CIRCUITO 2 |  | 2.44 | 2.44 | [11 empty] | 2.44
VERTICAL - PAREDE: QD 1 - CIRCUITO 4 |  | 2.44 | 2.44
VERTICAL - PAREDE: QD 1 - CIRCUITO 5 |  | 2.44 | 2.44
VERTICAL - PAREDE: QD 1 - CIRCUITO 9 |  | 2.44 | 2.44
HORIZONTAL - AEREO: QD1 A TOMADAS ATEND 1 - CIRCUITO 5 |  | 2.2976 | 2.2976 | [11 empty] | 2.2976
HORIZONTAL - AEREO: QD1 A TOMADAS ATEND 1 - CIRCUITO 7 |  | 2.2976 | 2.2976 | 2.2976
CIRCULAÇÃO
HORIZONTAL - AEREO: PONTO DE LUZ A INT M - CIRCUITO 4 |  |  |  |  | 7.0002 | [7 empty] | 2.3334
VERTICAL - PAREDE: INT M - CIRCUITO 4 |  |  |  |  | 9.3 | [7 empty] | 3.1
HORIZONTAL - AEREO: PONTO DE LUZ CIRC A PONTO DE LUZ CIRC - CIRCUITO 4 |  | 4.2725 | 4.2725 |  | 12.8175 | [8 empty] | 4.2725
VERTICAL - EST METALICA A CAIXA SEXTAVADA: DOIS PONTOS DE LUZ - CIRCUITO 4 |  |  | 3.36 |  | 3.36 | [7 empty] | 3.36
HORIZONTAL - AEREO: PONTO DE LUZ CIRC A PONTO DE LUZ ATEND 1 - CIRCUITO 2 |  | 2.4703 | 2.4703 | [10 empty] | 2.4703
HORIZONTAL - AEREO: PONTO DE LUZ CIRC A PONTO DE LUZ ATEND 1 - CIRCUITO 4 |  | 2.4703 | 2.4703
HORIZONTAL - AEREO: PONTO DE LUZ CIRC A PONTO DE LUZ ATEND 1 - CIRCUITO 5 |  | 2.4703 | 2.4703
HORIZONTAL - AEREO: PONTO DE LUZ CIRC A PONTO DE LUZ ATEND 1 - CIRCUITO 9 |  | 2.4703 | 2.4703 | 2.4703
HORIZONTAL - AEREO: PONTO DE LUZ CIRC A INT M - CIRCUITO 4 |  | 1.4693 |  |  | 2.9386 | [7 empty] | 1.4693
VERTICAL - PAREDE: INT M - CIRCUITO 4 |  | 3.1 |  |  | 9.3 | [7 empty] | 3.1
TOTAL |  | 252.6872 | 241.231 | 103.4355 | 150.0575 | 1.5 | 0 | 0 | 59.6511 | 18.8837 | 12.6347 | 17.8296 | 170.4646 | 20.2846 | 22.1186 | 3.7395 | 13.5337 | 1.7 | 4.12
|  | 747.4112 |  |  |  | 1.5 |  |  | 91.1695
| PROJETO | 598.53 |  |  |  | 5 |  |  | 81.6 |  |  |  | 116.5 | 13.91 | 27.5 | 2.9 | 22.3
NÃO FOI CONSIDERADO NO QUANTITATIVO A INCLINAÇÃO DO TELHADO NAQUELAS TUBULAÇÕES QUE PASSAM PELA ESTRUTURA DO TELHADO INCLINADA
REVISOES APÓS FECHAMENTO DO PROJETO QUE NÃO FOI INCLUÍDAS PELO PROJETISTA:
FOI ACRESCENTADO TRES TOMADAS, UMA EM CADA BANHEIRO E UMA NA CIRCULAÇÃO - O QUANTITATIVO DELAS NÃO FOI SOMADO NO LEVANTAMENTO ACIMA
FOI ALTERADO DOIS ELETRODUTOS NO AMBIENTE ATENDIMENTO 2, PASSANDO A SER UM SO, QUE NÃO FOI CONSIDERADO NESSE QUANTITATIVO
Note on J102: Fernanda Gabrielle Tiburcio Nunes: 60CM QUE ENTRA PARA DENTRO DA CAIXA ELETRICA
Note on J104: Fernanda Gabrielle Tiburcio Nunes: 40CM DA VIGA BALDRAME MAS 10CM
Note on J107: Fernanda Gabrielle Tiburcio Nunes: CONSIDEREI 1M DENTRO DA CAIXA DE MEDICAO, 1M DA REDE PARA ENTRADA NO POSTE
Note on K107: Fernanda Gabrielle Tiburcio Nunes: CONSIDEREI 1M DENTRO DA CAIXA DE MEDICAO, 1M DA REDE PARA ENTRADA NO POSTE

## QUANT TELEF-OK (hidden)
INSTALAÇÕES LOGICA/TELEFONE/ANTENA
PROJETO: FGTS - 94,50M2 - CONSELHO TUTELAR
LOTE PADRAO: 10X20M RECUO FRONTAL 5M
DATA: 19/03/14
QUANTITATIVO: LISTA FORNECIDA DO PROJETO DE INSTALAÇÕES ELETRICAS - CONFERIDA PELA FERNANDA
REDE LOGICA
REDE LOGICA
Porta Eq. 3 Blocos BR DT 64444.10 DUOTEC | pc | 7
Tomada Miolo Bloco NBR VM DT 99231.00 | pc | 7
Bloco p/ RJ-45 BR DT 99530.00 DUOTEC | pc | 7
Bloco Cego p/ Porta Eq. BR DT 99430.00 | pc | 14
Tomada RJ-45 CAT6 1375055-1 BG AMP | pc | 7
Caixa Metalica 4x2" | pc | 7
Cabo UTP 4P CAT6 AZ. AMP | m | 60.3
QUADRO DISTRIB. CHAPA PINTADA - EMBUTIR
Rack de Parede 12U - 550x550mm | pc | 1
ELETROCALHA (LISA U)
Eletrocalha 50X50MM | m | 21.2 | 21.1953 | calculado
Te 50x50mm | pc | 6 | ok
Curva 90GR 50x50mm | pc | 2 | ok
Junção Interna U 50x50mm | pc | 4
Saída Horizontal p/ Eletroduto 3/4" | pc | 8 | ok
ELETRODUTO PVC FLEXIVEL
Eletroduto Leve 3/4" | m | 36.1 | horizontal |  | 5.9342 |  | calculado
Abraçadeira de nylon para fixação 390x5mm | pc | 100 | vertical | atendimento 3 | 3.9 | considerei tomada baixa com 0,3m | calculado
REDE ANTENA COMUM |  |  |  | atendimento 2 | 3.9 | considerei tomada baixa com 0,3m | calculado
|  |  |  | atendimento 1 | 3.9 | considerei tomada baixa com 0,3m | calculado
Caixa Metalica 4x2" | pc | 3 | ok | sala de reuniao | 2.82 | considerei tomada baixa com 0,3m | calculado
|  |  |  | sala de reuniao | 3.11 | considerei tomada baixa com 0,3m | calculado
CABO TRIPOLAR (COBRE) |  |  |  | sala de reuniao | 3.33 | considerei tomada baixa com 0,3m | calculado
Coaxial Branco 75 Ohms | m | 15.7 |  | recepçao | 3.8 | considerei tomada baixa com 0,3m | calculado
|  |  |  | quadro | 4.77 | considerei quadro com 0,3m | calculado
DISPOSITIVO - EMBUTIDO |  |  |  |  | 35.4642 |  | calculado
Placa 2x4"
Placa p/ 1 função retangular | pc | 3 | ok
Tomada antena retangular | pc | 3 | ok
ELETRODUTO PVC FLEXIVEL
Eletroduto Leve 3/4" | m | 14.8 | horizontal |  | 7.6759
|  |  | vertical | sala de reuniao | 1.68 | considerei tomada alta com 2,2m | calculado
TELEFONICO |  |  |  | varanda/recep | 1.94 | considerei tomada alta com 2,2m | calculado
[5 empty] | 11.2959 |  | calculado
Caixa Metalica 4x2" | pc | 5
QUADRO DISTRIB. (CAIXA DE PASSAGEM) - EMBUTIR
200X200X100mm | pc | 2
CABO
CCI-50-2P | m | 56.7
DISPOSITIVO - EMBUTIDO
Placa 2x4"
Placa p/ 2 funções retangular |  | 5
Tomada telefone RJ11 retangular |  | 5
ELETRODUTO PVC FLEXIVEL
Eletroduto Leve 3/4" | m | 55.2 | horizontal |  | 26.9169
FIXAÇÃO TELEFONICO/ELETRICO/LOGICA |  |  | vertical | atendimento 3 | 3.9 | considerei tomada baixa com 0,3m | calculado
Abraçadeira de nylon para fixação 390x5mm | pc | 100 |  | atendimento 2 | 3.9 | considerei tomada baixa com 0,3m | calculado
|  |  |  | atendimento 1 | 3.9 | considerei tomada baixa com 0,3m | calculado
|  |  |  | sala de reuniao | 2.82 | considerei tomada baixa com 0,3m | calculado
|  |  |  | recepçao | 3.8 | considerei tomada baixa com 0,3m | calculado
45.2369

## ORC-TERRAP-R00 (hidden)
P L A N I L H A DE Q U A N T I D A D E S E P R E Ç O S - ORÇAMENTO ESTIMATIVO | [6 empty] | DATA BASE
[7 empty] | 2013-06-01 | atualizada a planilha da empresa que forneceu este orçamento
Empresa: AGEHAB - AGÊNCIA GOIANA DE HABITAÇÃO S/A
Obra : Pavimentação Urbana - Terraplenagem
Local: Residencial João Paulo II - 2ª Etapa / Goiânia / GO | [6 empty] | Valores com BDI - BDI: 28,00%
CÓDIGO | DESCRIÇÃO DOS SERVIÇOS | ESPECIFICAÇÕES ADOTADAS | DMT ( km ) | UNID. | QUANTIDADES | PREÇO UNITÁRIO (R$) | PREÇO TOTAL (R$)
1 | TERRAPLENAGEM |  |  |  |  | 0
40001 | DESMATAMENTO, DESTOCAMENTO E LIMPEZA - ÁRVORES COM DIÂMETROS MENORES DE 15CM |  |  | m2 | 152702.73 | 0.23 | 35121.6279
40005 | CARGA DE ENTULHOS |  |  | m3 | 22905.4095 | 1.35 | 30922.3028
40006 | TRANSPORTE DE ENTULHOS |  | 1 | m3km | 22905.4095 | 1.26 | 28860.816
40090 | ESCAV. E CARGA 1ª CATEG. - SEM TRANSPORTE |  |  | m3 | 33571.93 | 1.98 | 66472.4214
40091 | ESCAV. E CARGA 2ª CATEG. - SEM TRANSPORTE |  |  | m3 | 11190.64 | 3 | 33571.92
40095 | TRANSPORTE LOCAL MAT. 1ª CATEG. C/ BASCULANTE 10M³ - DMT<5,0KM |  | 1 | m3km | 33571.93 | 1.4 | 47000.702 | NÃO TEM MAIS A COMPOSIÇÃO ADOTADA PELA EMPRESA 40095 ALTEREI PARA 40098
40096 | TRANSPORTE LOCAL MAT. 2ª CATEG. C/ BASCULANTE 10M³ - DMT<5,0KM |  | 1 | m3km | 11190.64 | 1.7 | 19024.088 | NÃO TEM MAIS A COMPOSIÇÃO ADOTADA PELA EMPRESA 40096 ALTEREI PARA 40099
40101 | COMPACTAÇÃO A 100% DO PROCTOR NORMAL |  |  | m3 | 9712.92 | 3.76 | 36520.5792
45703 | SERVIÇOS TOPOGRÁFICOS EM REGIÃO ONDULADA P/ PEE |  |  | Km | 3.9 | 2890.85 | 11274.315
45902 | PROJETO GEOMÉTRICO E NOTAS DE SERVIÇO EM REGIÃO ONDULADA |  |  | Km | 3.9 | 8769.5 | 34201.05
| TOTAL TERRAPLENAGEM | [5 empty] | 342969.8223
2 | PAVIMENTAÇÃO |  |  |  |  | 0
40300 | DESMATAMENTO,LIMPEZA E EXPURGO DE JAZIDA |  |  | m2 | 12000 | 0.35 | 4200
40315 | ESCAVAÇÃO E CARGA MAT. DE JAZIDA |  |  | m3 | 11585.41 | 4.07 | 47152.6187
40320 | TRANSPORTE DE MAT. DE JAZIDA (CASCALHO) |  | 5 | m3km | 11585.41 | 1.4 | 81097.87
40335 | ESTABILIZAÇÃO GRANULOMÉTRICA SEM MISTURA (100% P.N.) |  |  | m3 | 8911.86 | 14.43 | 128598.1398
40380 | IMPRIMAÇÃO |  |  | m2 | 27360.97 | 0.26 | 7113.8522 | NÃO CONSIDERADO ORÇAMENTO
41248 | MEIO FIO COM SARJETA - MFC03 (AP/BP) |  |  | m | 7817 | 36.1 | 282193.7 | NÃO CONSIDERADO ORÇAMENTO
42495 | USINAGEM CBUQ(EXC. FORN. BET. E TRANSP.) (AP/BP) com capa de 4cm de espessura |  |  | m3 | 1094.44 | 151.55 | 165862.382 | NÃO CONSIDERADO ORÇAMENTO
OBS.: Neste orçamento não inclui a aquisição de material betuminoso que precisa ser cotado junto a usina.
| TOTAL PAVIMENTAÇÃO | [5 empty] | 716218.5627
0
3 | CUSTO DE MOBILIZAÇÃO E DESMOBILIZAÇÃO DE EQUIPAMENTO E PESSOAL |  |  | VB | 1 |  | 31775.6515
4 | INSTALAÇÃO E MANUTENÇÃO DE CANTEIRO DE OBRAS E ACAMPAMENTOS |  |  | VB | 1 |  | 63551.3031
| TOTAL GLOBAL | [5 empty] | 1154515.3396
OBS.: Orçamento estimativo com base na tabela de preços da AGETOP - setembro 2012
ESTA PLANILHA, É A FORNECIDA PELA EMPRESA ARC SO QUE ATUALIZADA PARA JUL/13
ESTA PLANILHA NÃO FOI UTILIZADA POIS CONSTA AS QUADRAS DA CONSTRUTORA E A QUADRA EXCLUIDA DE NUMERO 33

## RESUMO ORÇ (hidden)
OPÇÕES DE PREÇO PARA CONSTRUÇÃO JOAO PAULO - 2ª ETAPA - VALOR FRE
| RUAS DA 2ª ETAPA E ALGUMAS DA 1ª ETAPA |  | SOMENTE RUAS DA 2ª ETAPA
| PRAZO 18 MESES | PRAZO 12 MESES | PRAZO 18 MESES | PRAZO 12 MESES
UH | 69488.95 | 67374.21 | 68458.23 | 66343.5
TERRAPLENAGEM + ABERTURA DE RUAS
MURO DE ARRIMO - SEM REVESTIMENTO - OP2
VALOR FINANCIAMENTO BENEFICIARIO | 31528.95 | 29414.21 | 30498.23 | 28383.5

## FUNDAÇÃO-ESTRUT-OK (hidden)
FUNDAÇÃO - PADRÃO: TIPO ESTACA + BLOCO + BALDRAME / ESTRUTURA DE CONCRRETO: PILARES E VIGA DE FORRO - SEM LAJE
PROJETO: FGTS - 94,50M2 - CONSELHO TUTELAR
LOTE PADRAO: 10X20M RECUO FRONTAL 5M
DATA: 19/03/14
O QUANTITATIVO FOI LEVANTADO EM PROJETO
ITEM (SEM PERDA) | ESTACAS DE CONCRETO | BLOCOS DE CONCRETO | ARRANQUE PILARES |  | VIGAS BALDRAMES DE CONCRETO | VIGAS BALDRAMES DE CONCRETO | [17 empty] | PISO |  | PILARES DE CONCRETO | PILARES DE CONCRETO | [20 empty] | VIGAS DE FORRO DE CONCRETO | VIGA DE FORRO DE CONCRETO
|  |  | P1 A P18, P20, P21 | P19 | [22 empty] | P1 | P2 | P3 | P4 | P5 | P6 | P7 | P8 | P9 | P10 | P11 | P12 | P13 | P14 | P15 | P16 | P17 | P18 | P19 | P20 | P21
|  | 50 | 12 | 25 |  | VB1 | VB2 | VB3 | VB4 | VB5 | VB6 | VB7 | VB8 | VB9 | VB10 | VB11 | VB12 | VB13 | VB14 | VB15 | VB16 | VB17 | VB18 | CONSELHO | CALÇADA |  | 12 | 12 | 12 | 12 | 12 | 12 | 12 | 12 | 12 | 12 | 12 | 12 | 12 | 12 | 12 | 12 | 12 | 12 | 25 | 12 | 12 |  | VP1 | VP2 | VP3 | VP4 | VP5 | VP6 | VP7 | VP8 | VP9 | VP10 | VP11 | VP12 | VP13 | VP14
| 30 | 50 | 30 | 25 | 12 | 12 | 12 | 12 | 12 | 12 | 12 | 12 | 12 | 12 | 12 | 12 | 12 | 12 | 12 | 12 | 12 | 12 | 12 |  |  |  | 30 | 30 | 30 | 30 | 30 | 30 | 30 | 30 | 30 | 30 | 30 | 30 | 30 | 30 | 30 | 30 | 30 | 30 | 25 | 30 | 30 | 12 | 12 | 12 | 12 | 12 | 12 | 12 | 12 | 12 | 12 | 12 | 12 | 12 | 12 | 12
| 3.5 | 55 | 60 | 60 | 30 | 30 | 30 | 30 | 30 | 30 | 30 | 30 | 30 | 30 | 30 | 30 | 30 | 30 | 30 | 30 | 30 | 30 | 30 |  |  |  | 3.4 | 4.62 | 4.62 | 3.4 | 3.6 | 3.4 | 3.4 | 3.6 | 3.4 | 3.6 | 3.6 | 3.4 | 3.6 | 4.37 | 3.4 | 4.455 | 4.37 | 5.25 | 3.4 | 4.57 | 5.85 | 30 | 30 | 30 | 30 | 30 | 40 | 30 | 40 | 40 | 30 | 30 | 30 | 30 | 40 | 40
QUANTIDADE (UND/UND/UND/UND/M/-/-/UND/M) | 31 | 21 | 20 | 1 | 75.13 | 5.79 | 5.97 | 2.29 | 2.47 | 2.29 | 2.47 | 3.98 | 6.14 | 9.09 | 3.31 | 5.92 | 3.31 | 4.87 | 3.31 | 1.51 | 4.32 | 4.78 | 3.31 | - | - | 21 | [21 empty] | 80.37 | 5.79 | 6.15 | 3.68 | 5.97 | 3.98 | 6.14 | 9.09 | 3.31 | 9.28 | 3.31 | 7.95 | 3.31 | 9.1 | 3.31 | bar: PILARES DE CONCRETO P1 to PILARES DE CONCRETO P21
QUANTIDADE (M/M2/-/-/M2/M2/M2/-/M2) | 108.5 | 5.25 | - | - | 22.539 | 1.737 | 1.791 | 0.687 | 0.741 | 0.687 | 0.741 | 1.194 | 1.842 | 2.727 | 0.993 | 1.776 | 0.993 | 1.461 | 0.993 | 0.453 | 1.296 | 1.434 | 0.993 | 85.8795 | 40.87 | - | [21 empty] | 26.99 | 1.737 | 1.845 | 1.104 | 1.791 | 1.592 | 1.842 | 3.636 | 1.324 | 2.784 | 0.993 | 2.385 | 0.993 | 3.64 | 1.324 | bar: PILARES DE CONCRETO P1 to PILARES DE CONCRETO P21
CONCRETO - C20 (M3) | 7.6694 | 2.8875 | - | - | - | - | - | - | - | - | - | - | - | - | - | - | - | - | - | - | - | - | - | - | - | - | [21 empty] | - | - | - | - | - | - | - | - | - | - | - | - | - | - | - | bar: PILARES DE CONCRETO P1 to PILARES DE CONCRETO P21
CONCRETO - C25 (M3) | - | - | 0.432 | 0.0375 | 2.7047 | 0.20844 | 0.21492 | 0.08244 | 0.08892 | 0.08244 | 0.08892 | 0.14328 | 0.22104 | 0.32724 | 0.11916 | 0.21312 | 0.11916 | 0.17532 | 0.11916 | 0.05436 | 0.15552 | 0.17208 | 0.11916 | - | - | - | [21 empty] | - | - | - | - | - | - | - | - | - | - | - | - | - | - | - | bar: PILARES DE CONCRETO P1 to PILARES DE CONCRETO P21
CONCRETO - C30 (M3) | - | - | - | - | - | [18 empty] | - | - | 3.0891 | 0.1224 | 0.16632 | 0.16632 | 0.1224 | 0.1296 | 0.1224 | 0.1224 | 0.1296 | 0.1224 | 0.1296 | 0.1296 | 0.1224 | 0.1296 | 0.15732 | 0.1224 | 0.16038 | 0.15732 | 0.189 | 0.2125 | 0.16452 | 0.2106 | 3.2388 | 0.20844 | 0.2214 | 0.13248 | 0.21492 | 0.19104 | 0.22104 | 0.43632 | 0.15888 | 0.33408 | 0.11916 | 0.2862 | 0.11916 | 0.4368 | 0.15888
LASTRO DE CONCRETO - BRITA 2 (M³) - E=5CM | - | 0.2625 | - | - | 0.45078 | 0.03474 | 0.03582 | 0.01374 | 0.01482 | 0.01374 | 0.01482 | 0.02388 | 0.03684 | 0.05454 | 0.01986 | 0.03552 | 0.01986 | 0.02922 | 0.01986 | 0.00906 | 0.02592 | 0.02868 | 0.01986 | - | - | - | [21 empty] | - | - | - | - | - | - | - | - | - | - | - | - | - | - | - | bar: PILARES DE CONCRETO P1 to PILARES DE CONCRETO P21
LASTRO DE CONCRETO - fck 13,5MPa (M³) - E=4CM | - | - | - | - | - | - | - | - | - | - | - | - | - | - | - | - | - | - | - | - | - | - | - | 3.4352 | VIDE REVEST. INT | - | [21 empty] | - | - | - | - | - | - | - | - | - | - | - | - | - | - | - | bar: PILARES DE CONCRETO P1 to PILARES DE CONCRETO P21
FORMA (M2) | - | 0 | 10.08 | 0.6 | 45.078 | 3.474 | 3.582 | 1.374 | 1.482 | 1.374 | 1.482 | 2.388 | 3.684 | 5.454 | 1.986 | 3.552 | 1.986 | 2.922 | 1.986 | 0.906 | 2.592 | 2.868 | 1.986 | - | - | 70.5202 | 2.856 | 3.8808 | 3.8808 | 2.856 | 3.024 | 2.856 | 2.856 | 3.024 | 2.856 | 3.024 | 3.024 | 2.856 | 3.024 | 3.6708 | 2.856 | 3.7422 | 3.6708 | 4.41 | 3.4 | 3.8388 | 4.914 | 63.6244 | 4.1688 | 4.428 | 2.6496 | 4.2984 | 3.6616 | 4.4208 | 8.3628 | 3.0452 | 6.6816 | 2.3832 | 5.724 | 2.3832 | 8.372 | 3.0452 |  | peso
AÇO (KG) | 117.6946 | 43.2386 | 72.9152 | 3.7443 | 145.1913 | 11.0557 | 11.516 | 4.5228 | 4.7645 | 4.6551 | 4.7645 | 7.2838 | 11.8082 | 16.5693 | 6.5995 | 11.4831 | 6.3353 | 9.3947 | 5.9629 | 3.3471 | 8.758 | 9.3604 | 7.0106 | - | - | 336.7712 | 11.488 | 17.0732 | 17.0732 | 11.488 | 12.091 | 11.488 | 11.488 | 12.091 | 11.488 | 12.091 | 12.091 | 11.488 | 12.091 | 20.4457 | 11.488 | 20.3233 | 30.9852 | 27.8012 | 16.3612 | 24.5258 | 21.3116 | 222.1876 | 13.8399 | 11.961 | 8.4209 | 12.3719 | 11.5125 | 23.7466 | 29.9723 | 10.8441 | 19.9449 | 7.0326 | 24.3608 | 8.424 | 28.4029 | 11.3531 | 5 | 0.154
CA-50 - 6.3MM (KG) | - | - | - | - | 85.407 | 6.7914 | 6.9237 | 2.7734 | 2.9057 | 2.9057 | 2.9057 | 4.3316 | 6.9972 | 9.7902 | 3.7289 | 6.6444 | 3.9298 | 5.3214 | 3.5574 | 1.9257 | 5.0127 | 5.2871 | 3.675 | - | - | - | [21 empty] | 35.1281 | 3.8244 | 7.2593 | 2.1021 | 7.889 | - | - | - | 0.8673 | 5.0617 | 1.8767 | 1.8914 | - | 4.3561 | - | 6.3 | 0.245 | bar: PILARES DE CONCRETO P1 to PILARES DE CONCRETO P21
CA-50 - 8.0MM (KG) | - | - | - | - | - | - | - | - | - | - | - | - | - | - | - | - | - | - | - | - | - | - | - | - | - | - | [21 empty] | 108.388 | 5.7512 | - | 3.476 | - | 3.5313 | 10.2977 | 23.4828 | 7.3865 | 7.9948 | 2.8598 | 16.4557 | 5.9092 | 17.3247 | 3.9184 | 8.0 | 0.395 | bar: PILARES DE CONCRETO P1 to PILARES DE CONCRETO P21
CA-50 - 10.0MM (KG) | 97.9302 | - | 64.168 | 3.2084 | - | - | - | - | - | - | - | - | - | - | - | - | - | - | - | - | - | - | - | - | - | 173.6485 | 8.3172 | 12.8089 | 12.8089 | 8.3172 | 8.8108 | 8.3172 | 8.3172 | 8.8108 | 8.3172 | 8.8108 | 8.8108 | 8.3172 | 8.8108 | 8.3172 | 8.3172 | 9.1193 |  | - | 12.4757 | - | 15.8446 | 18.4483 | - | - | - | - | 5.3185 | 8.638 | - | - | - | - | - | - | - | 4.4918 | 10.0 | 0.617
CA-50 - 12.5MM (KG) | - | - | - | - | - | - | - | - | - | - | - | - | - | - | - | - | - | - | - | - | - | - | - | - | - | 84.1469 | - | - | - | - | - | - | - | - | - | - | - | - | - | 7.9736 | - | 7.0492 | 25.9817 | 22.8809 | - | 20.2615 | - | - | - | - | - | - | - | - | - | - | - | - | - | - | - | - | 12.5 | 0.963
TOTAL CA-50 (KG) | 97.9302 | 0 | 64.168 | 3.2084 | 85.407 | 6.7914 | 6.9237 | 2.7734 | 2.9057 | 2.9057 | 2.9057 | 4.3316 | 6.9972 | 9.7902 | 3.7289 | 6.6444 | 3.9298 | 5.3214 | 3.5574 | 1.9257 | 5.0127 | 5.2871 | 3.675 | - | - | 257.7954 | 8.3172 | 12.8089 | 12.8089 | 8.3172 | 8.8108 | 8.3172 | 8.3172 | 8.8108 | 8.3172 | 8.8108 | 8.8108 | 8.3172 | 8.8108 | 16.2908 | 8.3172 | 16.1684 | 25.9817 | 22.8809 | 12.4757 | 20.2615 | 15.8446 | 161.9644 | 9.5756 | 7.2593 | 5.5781 | 7.889 | 8.8498 | 18.9357 | 23.4828 | 8.2538 | 13.0565 | 4.7365 | 18.3471 | 5.9092 | 21.6808 | 8.4102
CA-60 - 5.0MM (KG) | 19.7644 | 43.2386 | 8.7472 | 0.53592 | 59.7843 | 4.2643 | 4.5923 | 1.7494 | 1.8588 | 1.7494 | 1.8588 | 2.9522 | 4.811 | 6.7791 | 2.8706 | 4.8387 | 2.4055 | 4.0733 | 2.4055 | 1.4214 | 3.7453 | 4.0733 | 3.3356 | - | - | 78.9758 | 3.1709 | 4.2643 | 4.2643 | 3.1709 | 3.2802 | 3.1709 | 3.1709 | 3.2802 | 3.1709 | 3.2802 | 3.2802 | 3.1709 | 3.2802 | 4.1549 | 3.1709 | 4.1549 | 5.0035 | 4.9203 | 3.8854 | 4.2643 | 5.467 | 60.2232 | 4.2643 | 4.7016 | 2.8428 | 4.4829 | 2.6627 | 4.811 | 6.4896 | 2.5903 | 6.8884 | 2.2961 | 6.0137 | 2.5148 | 6.7221 | 2.9429
ESCAVAÇÃO (SEM EMPOLAMENTO) (M³) | 7.6694 | 2.8875 | - | - | - | - | - | - | - | - | - | - | - | - | - | - | - | - | - | - | - | - | - | 85.8795 | - | - | [21 empty] | - | - | - | - | - | - | - | - | - | - | - | - | - | - | - | bar: PILARES DE CONCRETO P1 to PILARES DE CONCRETO P21
REATERRO (SEM REDUÇÃO) (M³) | - | - | - | - | - | - | - | - | - | - | - | - | - | - | - | - | - | - | - | - | - | - | - | - | - | - | [21 empty] | - | - | - | - | - | - | - | - | - | - | - | - | - | - | - | bar: PILARES DE CONCRETO P1 to PILARES DE CONCRETO P21
COMPACTAÇÃO (M²) | - | 5.25 | - | - | 9.0156 | 0.6948 | 0.7164 | 0.2748 | 0.2964 | 0.2748 | 0.2964 | 0.4776 | 0.7368 | 1.0908 | 0.3972 | 0.7104 | 0.3972 | 0.5844 | 0.3972 | 0.1812 | 0.5184 | 0.5736 | 0.3972 | 85.8795 | 40.87 | - | [21 empty] | - | - | - | - | - | - | - | - | - | - | - | - | - | - | - | bar: PILARES DE CONCRETO P1 to PILARES DE CONCRETO P21
IMPERMEABILIZAÇÃO (M2) | - | - | - | - | 54.0936 | 4.1688 | 4.2984 | 1.6488 | 1.7784 | 1.6488 | 1.7784 | 2.8656 | 4.4208 | 6.5448 | 2.3832 | 4.2624 | 2.3832 | 3.5064 | 2.3832 | 1.0872 | 3.1104 | 3.4416 | 2.3832 | - | - | - | [21 empty] | - | - | - | - | - | - | - | - | - | - | - | - | - | - | - | bar: PILARES DE CONCRETO P1 to PILARES DE CONCRETO P21
PROTEÇÃO MECANICA (REBOCO) VIGA BALDRAME (M²) - 2CM | - | - | - | - | 54.0936 | 4.1688 | 4.2984 | 1.6488 | 1.7784 | 1.6488 | 1.7784 | 2.8656 | 4.4208 | 6.5448 | 2.3832 | 4.2624 | 2.3832 | 3.5064 | 2.3832 | 1.0872 | 3.1104 | 3.4416 | 2.3832 | - | - | - | [21 empty] | - | - | - | - | - | - | - | - | - | - | - | - | - | - | - | bar: PILARES DE CONCRETO P1 to PILARES DE CONCRETO P21
OBS.1: O PROJETO DE FUNDAÇÃO É PADRÃO, NÃO FOI FEITA ANÁLISE DE SONDAGEM PARA DIMENSIONAMENTO.
OBS.2: O PROJETO DE FUNDAÇÃO FOI CONSIDERADO TERRENO COM DESNIVEL DE 60CM, E POR ISSO ARRANQUE COM 60CM. (CONSIDERAÇÃO NO SOFTWARE DE ESTRUTURAS)
OBS.3: NÃO ESTÁ SENDO CONSIDERADO A CARGA E TRANSPORTE DAS ESCAVAÇÕES DE FUNDAÇÕES, CONSIDERANDO O USO DA TERRA
OS PILARES QUE ESTAO MARCADOS DE AMARELO SÃO AQUELES QUE O IVAN NÃO REVISOU NO PROJETO O AUMENTO DE ALTURA DEVIDO OS PILARETES METALICOS DA ESTRUTURA METALICA DO TELHADO
| FOI AUMENTADO O CONCRETO EM 20CM, COM EXCEÇÃO DO P16 QUE FOI AUMENTADO 32,5CM ASSIM COMO A FERRAGEM LONGITUDINAL DOS PILARES NO NIVEL TERREO, E O AUMENTO DE 1 ESTRIBO, COM EXCEÇÃO DO P16 QUE FOI AUMENTADO 2 ESTRIBOS | [25 empty] | PILARES DE CONCRETO P14: falta arranque; PILARES DE CONCRETO P16: falta arranque; PILARES DE CONCRETO P17: falta arranque; PILARES DE CONCRETO P20: analiar se sera o detalhe do arranque mesmo
0.29124
0.32036
Note on B13: Fernanda Gabrielle Tiburcio Nunes: considerado na composição da estaca, mas o lançamento nao
Note on C18: Fernanda Gabrielle Tiburcio Nunes: NÃO CONSIDEREI FORMA PARA O BLOCO. ESCAVAÇAO EXATAMENTE AS DIMENSOES DO BLOCO
Note on F18: Fernanda Gabrielle Tiburcio Nunes: AS DUAS LATERAIS
Note on AW18: Fernanda Gabrielle Tiburcio Nunes: DUAS LATERAIS E FUNDO
Note on D22: Fernanda Gabrielle Tiburcio Nunes: O PROGRAMA CONSIDERA 60CM DE VARIAÇAO DE ALTURA DO TERRENO
Note on E22: Fernanda Gabrielle Tiburcio Nunes: O PROGRAMA CONSIDERA 60CM DE VARIAÇAO DE ALTURA DO TERRENO
Note on B26: Fernanda Gabrielle Tiburcio Nunes: considerado na composição da estaca
Note on C26: Fernanda Gabrielle Tiburcio Nunes: CONSIDERANDO A ESCAVAÇÃO EXATAMENTE AS DIMENSOES DO BLOCO, PARA NÃO SER NECESSARIO FORMA
Note on D26: Fernanda Gabrielle Tiburcio Nunes: NÃO CONSIDERADO ESCAVAÇÃO, POIS ESSE ATERRO SERÁ NO MOVIMENTO DE TERRA
Note on E26: Fernanda Gabrielle Tiburcio Nunes: NÃO CONSIDERADO ESCAVAÇÃO, POIS ESSE ATERRO SERÁ NO MOVIMENTO DE TERRA
Note on Z26: Fernanda Gabrielle Tiburcio Nunes: NÃO CONSIDERADO ESCAVAÇÃO, POIS ESSE ATERRO SERÁ NO MOVIMENTO DE TERRA
Note on F29: Fernanda Gabrielle Tiburcio Nunes: DUAS LATERAIS E TOPO VB

## MURO-OK (hidden)
QUANTITATIVO TOTAL DE MURO | PROJETO: FGTS - 94,50M2 - CONSELHO TUTELAR
LOTE PADRAO: 10X20M RECUO FRONTAL 5M
DATA: 19/03/14
ITEM | PERIMETRO SEM FRENTE
| ESTACAS | PILARES | CANALETA | BLOCO
| DE CONCRETO | DE CONCRETO | DE CONCRETO | CERAMICO
| 20 | 9X20CM | 9X19X39CM | 9X19X29CM
| 1 | 2 | 2 | 2
QUANTIDADE - UND/UND/FIADA | 21 | 21 | 2 | -
QUANTIDADE - M/M/M/M2 | 21 | 42 | 91.6 | 73.28
CONCRETO 20MPA - M3 | 0.65973 | 0.756 | 0.60341 | -
LASTRO C 20MPA -L=25CM-H=5CM - M3 | - | - | 0.5725 | -
AÇO - CA50 - 6.3MM - KG | 18.522 | 41.16 | 49 | -
AÇO - CA60 - 4.2MM- KG | 5.3791 | 10.7583 | - | -
FORMA - M2 | - | 25.2 | - | -
ESCAVAÇÃO VALA 15X25CM - M3 | - | - | 1.7175 | -
ATERRO - M3 (SEM EMPOLAMENTO) | - | - | 0.93432 | -
COMPACTACAO - M2 | - | - | 11.45 | -
CHAPISCO MURO - M2 | - | 16.8 | 18.32 | 73.28
REBOCO - M2 | - | 16.8 | 18.32 | 73.28
PINTURA - M2 | - | 16.8 | 18.32 | 73.28
PINGADEIRA - M - L=10CM | - | 4.2 | 45.8 | -
IMPERMEABILIZAÇAO - M2 | - | - | 21.526 | -
PROTECAO IMP. - M2 | - | - | 21.526 | -
OBSERVAÇÕES:
CONSIDERADO MURO EM TERRENO PLANO
*Nesses custos não estão inclusos ponto de energia e iluminação no muro
Note on D9: Fernanda Gabrielle Tiburcio Nunes: EMBASAMENTO E AMARRACAO
Note on D10: Fernanda Gabrielle Tiburcio Nunes: DESCONTO DOS PILARES
Note on E10: Fernanda Gabrielle Tiburcio Nunes: DESCONTO DOS PILARES E CANALETAS
Note on D11: Fernanda Gabrielle Tiburcio Nunes: COEFICIENTE DE VOLUME FORNECIDO PELA CEF, 0,0065875M3/M
Note on C15: Fernanda Gabrielle Tiburcio Nunes: CONSIDERADO A LARGURA DO PILAR MAS TRESPASSE DE 5CM DE CADA LADO. CONSIDERANDO ESTRUTURA SENDO FEITA APÓS ALVENARIA
Note on C19: Fernanda Gabrielle Tiburcio Nunes: X 2 LADOS
Note on C20: Fernanda Gabrielle Tiburcio Nunes: X 2 LADOS
Note on C21: Fernanda Gabrielle Tiburcio Nunes: X 2 LADOS